## Sheet1
| Volume de calda [L] | STATUS | Capacidade operacional [ha/h] | Tempo de missao [h] | Tempo util [h] | Tempo por voo [min] | Autonomia Projetada [h] | N° Voos | MTOW [kg] | Massa Estrutura [kg] | Combustível [kg] | Abastecimentos | Massa gerador | Potência gerador [W] | Combustível consumido [L] | Calda cons [L] | Distância percorrida [km] | Distância Pulverizando [km] | RTL ACUMULADO[m] | EOC [km/km] | EOC [h/h] | Tempo de manobra [h] | Tempo rtl_rtw [h] | V pulv [m/s] | V desloc [m/s]
0 | 90 | CONCLUIDO | 2.9386 | 34.03 | 23.79 | 6.49 | 0.1 | 220 | 176.73 | 52.44 | 1 | 218 | 33.29 | 22031.19 | 303.23 | 2099.27 | 273.34 | 60.5 | 105573.98 | 0.22 | 0.72 | 0.52 | 6.51 | 1 | 10
1 | 90 | CONCLUIDO | 3.3174 | 30.14 | 22 | 8.2 | 0.13 | 161 | 177.1 | 52.44 | 1.25 | 159 | 33.41 | 22076.81 | 277.26 | 2099.33 | 214.93 | 60.5 | 76664.52 | 0.28 | 0.78 | 0.42 | 4.72 | 1 | 10
2 | 90 | CONCLUIDO | 3.5974 | 27.8 | 20.9 | 9.95 | 0.15 | 126 | 177.47 | 52.44 | 1.5 | 124 | 33.53 | 22122.46 | 260.41 | 2099.17 | 178.77 | 60.5 | 58757.57 | 0.34 | 0.82 | 0.36 | 3.62 | 1 | 10
3 | 90 | CONCLUIDO | 3.7927 | 26.37 | 20.25 | 11.68 | 0.17 | 104 | 177.84 | 52.44 | 1.75 | 102 | 33.65 | 22168.15 | 249.57 | 2099.1 | 157.46 | 60.5 | 48213.36 | 0.38 | 0.85 | 0.33 | 2.97 | 1 | 10
4 | 90 | CONCLUIDO | 3.9485 | 25.33 | 19.78 | 13.48 | 0.2 | 88 | 178.21 | 52.44 | 2 | 86 | 33.77 | 22213.89 | 240.76 | 2098.92 | 142.02 | 60.5 | 40572.87 | 0.43 | 0.87 | 0.31 | 2.5 | 1 | 10
5 | 90 | CONCLUIDO | 4.075 | 24.54 | 19.42 | 15.33 | 0.22 | 76 | 178.59 | 52.44 | 2.25 | 74 | 33.89 | 22259.66 | 233.66 | 2099.18 | 130.06 | 60.5 | 34654.58 | 0.47 | 0.88 | 0.29 | 2.14 | 1 | 10
6 | 90 | CONCLUIDO | 4.1897 | 23.87 | 19.1 | 17.36 | 0.25 | 66 | 178.96 | 52.44 | 2.5 | 64 | 34.02 | 22305.48 | 226.62 | 2098.88 | 119.89 | 60.5 | 29619.1 | 0.5 | 0.9 | 0.27 | 1.82 | 1 | 10
7 | 90 | CONCLUIDO | 4.2749 | 23.39 | 18.87 | 19.19 | 0.27 | 59 | 179.33 | 52.44 | 2.75 | 57 | 34.14 | 22351.34 | 221.33 | 2098.97 | 112.25 | 60.5 | 25836.08 | 0.54 | 0.91 | 0.26 | 1.6 | 1 | 10
8 | 90 | CONCLUIDO | 4.3894 | 22.78 | 18.51 | 21.36 | 0.3 | 52 | 179.7 | 52.44 | 3 | 50 | 34.26 | 22397.24 | 213.38 | 2098.98 | 100.79 | 60.5 | 20141.46 | 0.6 | 0.93 | 0.23 | 1.23 | 1 | 10
9 | 90 | CONCLUIDO | 4.3407 | 23.04 | 18.87 | 23.11 | 0.32 | 49 | 180.07 | 52.44 | 3.25 | 47 | 34.38 | 22443.18 | 215.72 | 2098.81 | 113.63 | 60.5 | 26575.89 | 0.53 | 0.91 | 0.24 | 1.6 | 1 | 10
10 | 90 | CONCLUIDO | 4.439 | 22.53 | 18.54 | 25.29 | 0.34 | 44 | 180.45 | 52.44 | 3.5 | 42 | 34.51 | 22489.16 | 208.54 | 2098.83 | 101.94 | 60.5 | 20754.54 | 0.59 | 0.93 | 0.23 | 1.26 | 1 | 10
11 | 90 | CONCLUIDO | 4.4946 | 22.25 | 18.41 | 27.61 | 0.37 | 40 | 180.82 | 52.44 | 3.75 | 38 | 34.63 | 22535.19 | 203.73 | 2098.9 | 97.38 | 60.5 | 18494.84 | 0.62 | 0.93 | 0.23 | 1.13 | 1 | 10
12 | 90 | CONCLUIDO | 4.5342 | 22.05 | 18.32 | 29.71 | 0.39 | 37 | 181.19 | 52.44 | 4 | 35 | 34.75 | 22581.25 | 199.55 | 2098.92 | 94.55 | 60.5 | 17096.75 | 0.64 | 0.94 | 0.23 | 1.04 | 1 | 10
13 | 90 | CONCLUIDO | 4.5781 | 21.84 | 18.21 | 32.14 | 0.42 | 34 | 181.57 | 52.44 | 4.25 | 32 | 34.88 | 22627.36 | 194.86 | 2098.8 | 91.05 | 60.5 | 15360.48 | 0.66 | 0.94 | 0.22 | 0.94 | 1 | 10
14 | 90 | CONCLUIDO | 4.6058 | 21.71 | 18.15 | 34.04 | 0.44 | 32 | 181.94 | 52.44 | 4.5 | 30 | 35 | 22673.63 | 189.73 | 2098.82 | 89.41 | 60.5 | 14547.8 | 0.68 | 0.95 | 0.21 | 0.88 | 1 | 10
15 | 90 | CONCLUIDO | 4.65 | 21.51 | 18.05 | 37.35 | 0.46 | 29 | 182.32 | 52.44 | 4.75 | 27 | 35.12 | 22719.83 | 185.46 | 2098.83 | 85.79 | 60.5 | 12753.44 | 0.71 | 0.95 | 0.21 | 0.78 | 1 | 10
16 | 90 | CONCLUIDO | 4.7035 | 21.26 | 17.88 | 39.73 | 0.49 | 27 | 182.69 | 52.44 | 5 | 23 | 35.25 | 22766.06 | 179.35 | 2098.78 | 79.76 | 60.5 | 9748.62 | 0.76 | 0.96 | 0.21 | 0.6 | 1 | 10
17 | 90 | CONCLUIDO | 4.6647 | 21.44 | 18.09 | 41.75 | 0.51 | 26 | 183.07 | 52.44 | 5.25 | 17 | 35.37 | 22812.34 | 179.2 | 2098.8 | 87.18 | 60.5 | 13467.22 | 0.69 | 0.95 | 0.22 | 0.82 | 1 | 10
18 | 90 | CONCLUIDO | 4.6978 | 21.29 | 17.98 | 43.14 | 0.53 | 25 | 183.44 | 52.44 | 5.5 | 6 | 35.5 | 22858.66 | 176.75 | 2098.91 | 82.76 | 60.5 | 11260.4 | 0.73 | 0.96 | 0.22 | 0.7 | 1 | 10
19 | 90 | CONCLUIDO | 4.6939 | 21.3 | 18 | 43.19 | 0.55 | 25 | 183.82 | 52.44 | 5.75 | 2 | 35.63 | 22905.03 | 175.89 | 2098.85 | 83.13 | 60.5 | 11444.44 | 0.73 | 0.95 | 0.23 | 0.72 | 1 | 10
20 | 90 | CONCLUIDO | 4.6922 | 21.31 | 18 | 43.21 | 0.58 | 25 | 184.19 | 52.44 | 6 | 0 | 35.75 | 22951.43 | 176.05 | 2098.82 | 83.33 | 60.5 | 11544.62 | 0.73 | 0.95 | 0.23 | 0.73 | 1 | 10