## Sheet1
| Volume de calda [L] | STATUS | Capacidade operacional [ha/h] | Tempo de missao [h] | Tempo util [h] | Tempo por voo [min] | Autonomia Projetada [h] | N° Voos | MTOW [kg] | Massa Estrutura [kg] | Combustível [kg] | Abastecimentos | Massa gerador | Potência gerador [W] | Combustível consumido [L] | Calda cons [L] | Distância percorrida [km] | Distância Pulverizando [km] | RTL ACUMULADO[m] | EOC [km/km] | EOC [h/h] | Tempo de manobra [h] | Tempo rtl_rtw [h] | V pulv [m/s] | V desloc [m/s]
0 | 115 | CONCLUIDO | 2.472 | 40.45 | 25.59 | 5.52 | 0.08 | 278 | 222.93 | 56.94 | 1 | 276 | 49.99 | 27728.69 | 382.27 | 2099.65 | 332.79 | 60.5 | 135012.14 | 0.18 | 0.67 | 0.6 | 8.31 | 1 | 10
1 | 115 | CONCLUIDO | 2.8981 | 34.51 | 23.11 | 6.97 | 0.1 | 199 | 223.35 | 56.94 | 1.25 | 197 | 50.15 | 27780.03 | 342.66 | 2099.22 | 251.27 | 60.5 | 94645.87 | 0.24 | 0.74 | 0.48 | 5.83 | 1 | 10
2 | 115 | CONCLUIDO | 3.1917 | 31.33 | 21.82 | 8.39 | 0.12 | 156 | 223.76 | 56.94 | 1.5 | 154 | 50.32 | 27831.42 | 321.21 | 2099.27 | 209.31 | 60.5 | 73878.14 | 0.29 | 0.79 | 0.41 | 4.54 | 1 | 10
3 | 115 | CONCLUIDO | 3.4285 | 29.17 | 20.93 | 9.89 | 0.14 | 127 | 224.18 | 56.94 | 1.75 | 125 | 50.49 | 27882.87 | 305.84 | 2099.41 | 179.85 | 60.5 | 59297.27 | 0.34 | 0.82 | 0.36 | 3.65 | 1 | 10
4 | 115 | CONCLUIDO | 3.6001 | 27.78 | 20.38 | 11.32 | 0.16 | 108 | 224.6 | 56.94 | 2 | 106 | 50.65 | 27934.37 | 295.64 | 2099.08 | 161.69 | 60.5 | 50308.47 | 0.37 | 0.84 | 0.34 | 3.1 | 1 | 10
5 | 115 | CONCLUIDO | 3.7514 | 26.66 | 19.91 | 12.85 | 0.18 | 93 | 225.01 | 56.94 | 2.25 | 91 | 50.82 | 27985.94 | 286.64 | 2099.02 | 146.7 | 60.5 | 42890.64 | 0.41 | 0.86 | 0.31 | 2.63 | 1 | 10
6 | 115 | CONCLUIDO | 3.8691 | 25.85 | 19.59 | 14.33 | 0.2 | 82 | 225.43 | 56.94 | 2.5 | 80 | 50.99 | 28037.57 | 279.88 | 2099.1 | 135.82 | 60.5 | 37506.72 | 0.45 | 0.88 | 0.3 | 2.31 | 1 | 10
7 | 115 | CONCLUIDO | 3.9695 | 25.19 | 19.33 | 15.89 | 0.22 | 73 | 225.85 | 56.94 | 2.75 | 71 | 51.16 | 28089.25 | 273.71 | 2099.03 | 127.44 | 60.5 | 33362.22 | 0.47 | 0.89 | 0.28 | 2.05 | 1 | 10
8 | 115 | CONCLUIDO | 4.0532 | 24.67 | 19.11 | 17.38 | 0.24 | 66 | 226.27 | 56.94 | 3 | 64 | 51.33 | 28140.99 | 268.78 | 2099.1 | 120.29 | 60.5 | 29820.66 | 0.5 | 0.9 | 0.27 | 1.84 | 1 | 10
9 | 115 | CONCLUIDO | 4.1318 | 24.2 | 18.91 | 18.91 | 0.25 | 60 | 226.69 | 56.94 | 3.25 | 58 | 51.5 | 28192.8 | 263.85 | 2098.95 | 113.55 | 60.5 | 26480.92 | 0.53 | 0.91 | 0.26 | 1.63 | 1 | 10
10 | 115 | CONCLUIDO | 4.2441 | 23.56 | 18.53 | 20.59 | 0.27 | 54 | 227.11 | 56.94 | 3.5 | 52 | 51.67 | 28244.66 | 255.87 | 2099.1 | 100.83 | 60.5 | 20147.66 | 0.6 | 0.93 | 0.24 | 1.25 | 1 | 10
11 | 115 | CONCLUIDO | 4.1968 | 23.83 | 18.93 | 22.27 | 0.29 | 51 | 227.53 | 56.94 | 3.75 | 49 | 51.84 | 28296.58 | 260.29 | 2099 | 116.32 | 60.5 | 27910.31 | 0.52 | 0.91 | 0.21 | 1.65 | 1 | 10
12 | 115 | CONCLUIDO | 4.2723 | 23.41 | 18.68 | 23.85 | 0.31 | 47 | 227.95 | 56.94 | 4 | 45 | 52.01 | 28348.56 | 254.11 | 2098.93 | 106.68 | 60.5 | 23110.9 | 0.57 | 0.92 | 0.24 | 1.41 | 1 | 10
13 | 115 | CONCLUIDO | 4.3199 | 23.15 | 18.56 | 25.3 | 0.33 | 44 | 228.38 | 56.94 | 4.25 | 42 | 52.18 | 28400.61 | 250.03 | 2098.85 | 102.45 | 60.5 | 21012.12 | 0.59 | 0.93 | 0.24 | 1.28 | 1 | 10
14 | 115 | CONCLUIDO | 4.3654 | 22.91 | 18.45 | 27 | 0.35 | 41 | 228.8 | 56.94 | 4.5 | 39 | 52.36 | 28452.71 | 246.55 | 2098.84 | 98.77 | 60.5 | 19186.36 | 0.61 | 0.93 | 0.23 | 1.17 | 1 | 10
15 | 115 | CONCLUIDO | 4.4121 | 22.66 | 18.34 | 28.95 | 0.37 | 38 | 229.22 | 56.94 | 4.75 | 36 | 52.53 | 28504.87 | 243.14 | 2098.85 | 95.2 | 60.5 | 17414.15 | 0.64 | 0.94 | 0.22 | 1.06 | 1 | 10
16 | 115 | CONCLUIDO | 4.4385 | 22.53 | 18.29 | 30.48 | 0.39 | 36 | 229.65 | 56.94 | 5 | 34 | 52.7 | 28557.1 | 239.83 | 2098.87 | 93.57 | 60.5 | 16610.55 | 0.65 | 0.94 | 0.22 | 1.01 | 1 | 10
17 | 115 | CONCLUIDO | 4.4697 | 22.37 | 18.22 | 32.15 | 0.41 | 34 | 230.07 | 56.94 | 5.25 | 32 | 52.88 | 28609.38 | 236.43 | 2098.92 | 91.36 | 60.5 | 15516.64 | 0.66 | 0.94 | 0.22 | 0.94 | 1 | 10
18 | 115 | CONCLUIDO | 4.5016 | 22.21 | 18.15 | 34.03 | 0.42 | 32 | 230.49 | 56.94 | 5.5 | 30 | 53.05 | 28661.73 | 232.54 | 2098.81 | 89.17 | 60.5 | 14432.28 | 0.68 | 0.95 | 0.21 | 0.87 | 1 | 10
19 | 115 | CONCLUIDO | 4.5305 | 22.07 | 18.1 | 36.19 | 0.44 | 30 | 230.92 | 56.94 | 5.75 | 28 | 53.23 | 28714.14 | 230.05 | 2098.93 | 87.2 | 60.5 | 13453.82 | 0.69 | 0.95 | 0.21 | 0.82 | 1 | 10
20 | 115 | CONCLUIDO | 4.5651 | 21.91 | 18.02 | 38.61 | 0.46 | 28 | 231.34 | 56.94 | 6 | 26 | 53.4 | 28766.61 | 225.85 | 2098.88 | 84.48 | 60.5 | 12107.22 | 0.72 | 0.95 | 0.21 | 0.74 | 1 | 10
21 | 115 | CONCLUIDO | 4.6078 | 21.7 | 17.86 | 39.68 | 0.48 | 27 | 231.77 | 56.94 | 6.25 | 25 | 53.58 | 28819.14 | 221.05 | 2099.02 | 79.06 | 60.5 | 9398.37 | 0.77 | 0.96 | 0.2 | 0.58 | 1 | 10
22 | 115 | CONCLUIDO | 4.5748 | 21.86 | 18.06 | 41.67 | 0.5 | 26 | 232.2 | 56.94 | 6.5 | 24 | 53.75 | 28871.74 | 221.78 | 2098.86 | 86.29 | 60.5 | 13020.57 | 0.7 | 0.95 | 0.21 | 0.78 | 1 | 10
23 | 115 | CONCLUIDO | 4.5956 | 21.76 | 18 | 43.2 | 0.52 | 25 | 232.62 | 56.94 | 6.75 | 23 | 53.93 | 28924.39 | 218.01 | 2098.85 | 84.35 | 60.5 | 12057.14 | 0.72 | 0.95 | 0.21 | 0.72 | 1 | 10
24 | 115 | CONCLUIDO | 4.6373 | 21.56 | 17.89 | 46.68 | 0.53 | 23 | 233.05 | 56.94 | 7 | 21 | 54.11 | 28977.11 | 213.31 | 2098.77 | 80.67 | 60.5 | 10226.76 | 0.75 | 0.96 | 0.2 | 0.62 | 1 | 10
25 | 115 | CONCLUIDO | 4.6488 | 21.51 | 17.88 | 48.78 | 0.55 | 22 | 233.48 | 56.94 | 7.25 | 20 | 54.29 | 29029.89 | 211.32 | 2098.87 | 80.48 | 60.5 | 10133.69 | 0.75 | 0.96 | 0.2 | 0.61 | 1 | 10
26 | 115 | CONCLUIDO | 4.6674 | 21.43 | 17.84 | 50.98 | 0.57 | 21 | 233.91 | 56.94 | 7.5 | 16 | 54.46 | 29082.74 | 207.31 | 2098.85 | 78.82 | 60.5 | 9311.04 | 0.77 | 0.96 | 0.2 | 0.57 | 1 | 10
27 | 115 | CONCLUIDO | 4.6837 | 21.35 | 17.81 | 53.44 | 0.59 | 20 | 234.34 | 56.94 | 7.75 | 11 | 54.64 | 29135.65 | 204.25 | 2098.78 | 77.74 | 60.5 | 8777.28 | 0.78 | 0.96 | 0.2 | 0.54 | 1 | 10
28 | 115 | CONCLUIDO | 4.6798 | 21.37 | 17.83 | 53.49 | 0.61 | 20 | 234.77 | 56.94 | 8 | 8 | 54.82 | 29188.62 | 204.43 | 2098.79 | 78.18 | 60.5 | 8992.76 | 0.77 | 0.96 | 0.21 | 0.55 | 1 | 10
29 | 115 | CONCLUIDO | 4.6736 | 21.4 | 17.86 | 53.57 | 0.62 | 20 | 235.2 | 56.94 | 8.25 | 3 | 55 | 29241.66 | 203.85 | 2098.77 | 79 | 60.5 | 9403.85 | 0.77 | 0.96 | 0.22 | 0.58 | 1 | 10
30 | 115 | CONCLUIDO | 4.6711 | 21.41 | 17.87 | 53.61 | 0.64 | 20 | 235.63 | 56.94 | 8.5 | 0 | 55.18 | 29294.76 | 203.96 | 2098.82 | 79.22 | 60.5 | 9514.34 | 0.76 | 0.96 | 0.22 | 0.59 | 1 | 10