## Sheet1
| Volume de calda [L] | STATUS | Capacidade operacional [ha/h] | Tempo de missao [h] | Tempo util [h] | Tempo por voo [min] | Autonomia Projetada [h] | N° Voos | MTOW [kg] | Massa Estrutura [kg] | Combustível [kg] | Abastecimentos | Massa gerador | Potência gerador [W] | Combustível consumido [L] | Calda cons [L] | Distância percorrida [km] | Distância Pulverizando [km] | RTL ACUMULADO[m] | EOC [km/km] | EOC [h/h] | Tempo de manobra [h] | Tempo rtl_rtw [h] | V pulv [m/s] | V desloc [m/s]
0 | 50 | CONCLUIDO | 3.8121 | 26.23 | 21.2 | 9.42 | 0.16 | 135 | 107.41 | 41.65 | 1 | 133 | 14.77 | 13481.73 | 185.71 | 2099.11 | 188.71 | 60.5 | 63685.19 | 0.32 | 0.81 | 0.38 | 3.92 | 1 | 10
1 | 50 | CONCLUIDO | 4.094 | 24.43 | 20.17 | 12.1 | 0.2 | 100 | 107.73 | 41.65 | 1.25 | 98 | 14.83 | 13520.81 | 171.4 | 2099.18 | 154.77 | 60.5 | 46891.77 | 0.39 | 0.85 | 0.33 | 2.89 | 1 | 10
2 | 50 | CONCLUIDO | 4.3025 | 23.24 | 19.47 | 14.98 | 0.24 | 78 | 108.05 | 41.65 | 1.5 | 76 | 14.9 | 13559.91 | 159.99 | 2099.06 | 132.16 | 60.5 | 35697.44 | 0.46 | 0.88 | 0.28 | 2.19 | 1 | 10
3 | 50 | CONCLUIDO | 4.458 | 22.43 | 19 | 18.09 | 0.28 | 63 | 108.37 | 41.65 | 1.75 | 61 | 14.97 | 13599.17 | 150.41 | 2098.92 | 116.32 | 60.5 | 27847.85 | 0.52 | 0.9 | 0.27 | 1.72 | 1 | 10
4 | 50 | CONCLUIDO | 4.5928 | 21.77 | 18.58 | 21.44 | 0.32 | 52 | 108.68 | 41.65 | 2 | 48 | 15.03 | 13638.32 | 140.42 | 2098.95 | 103.42 | 60.5 | 21457.28 | 0.58 | 0.92 | 0.22 | 1.3 | 1 | 10
5 | 50 | CONCLUIDO | 4.6237 | 21.63 | 18.59 | 24.79 | 0.36 | 45 | 109 | 41.65 | 2.25 | 24 | 15.1 | 13677.51 | 135.61 | 2099.02 | 102.59 | 60.5 | 21076.42 | 0.59 | 0.92 | 0.26 | 1.31 | 1 | 10
6 | 50 | CONCLUIDO | 4.6352 | 21.57 | 18.56 | 25.31 | 0.4 | 44 | 109.32 | 41.65 | 2.5 | 5 | 15.17 | 13716.72 | 134.39 | 2099.08 | 100.71 | 60.5 | 20140.78 | 0.6 | 0.93 | 0.29 | 1.28 | 1 | 10
7 | 50 | CONCLUIDO | 4.6496 | 21.51 | 18.52 | 25.84 | 0.44 | 43 | 109.64 | 41.65 | 2.75 | 0 | 15.24 | 13755.95 | 134.22 | 2098.92 | 99.06 | 60.5 | 19318.31 | 0.61 | 0.93 | 0.29 | 1.24 | 1 | 10