## Sheet1
| Volume de calda [L] | STATUS | Capacidade operacional [ha/h] | Tempo de missao [h] | Tempo util [h] | Tempo por voo [min] | Autonomia Projetada [h] | N° Voos | MTOW [kg] | Massa Estrutura [kg] | Combustível [kg] | Abastecimentos | Massa gerador | Potência gerador [W] | Combustível consumido [L] | Calda cons [L] | Distância percorrida [km] | Distância Pulverizando [km] | RTL ACUMULADO[m] | EOC [km/km] | EOC [h/h] | Tempo de manobra [h] | Tempo rtl_rtw [h] | V pulv [m/s] | V desloc [m/s]
0 | 110 | CONCLUIDO | 2.5602 | 39.06 | 25.22 | 5.69 | 0.08 | 266 | 213.37 | 56.13 | 1 | 264 | 46.25 | 26550.29 | 365.58 | 2128.22 | 320.29 | 60.52 | 128820.23 | 0.19 | 0.68 | 0.59 | 7.93 | 1 | 10
1 | 110 | CONCLUIDO | 2.9804 | 33.55 | 22.88 | 7.19 | 0.1 | 191 | 213.78 | 56.13 | 1.25 | 189 | 46.4 | 26600.32 | 328.96 | 2127.77 | 243.69 | 60.52 | 90893.23 | 0.25 | 0.75 | 0.47 | 5.59 | 1 | 10
2 | 110 | CONCLUIDO | 3.2789 | 30.5 | 21.59 | 8.7 | 0.12 | 149 | 214.19 | 56.13 | 1.5 | 147 | 46.56 | 26650.41 | 308.07 | 2127.62 | 201.88 | 60.52 | 70199.86 | 0.3 | 0.8 | 0.4 | 4.32 | 1 | 10
3 | 110 | CONCLUIDO | 3.5021 | 28.55 | 20.79 | 10.22 | 0.14 | 122 | 214.59 | 56.13 | 1.75 | 120 | 46.72 | 26700.55 | 294.26 | 2127.73 | 174.87 | 60.52 | 56832.34 | 0.35 | 0.83 | 0.37 | 3.51 | 1 | 10
4 | 110 | CONCLUIDO | 3.6655 | 27.28 | 20.28 | 11.7 | 0.17 | 104 | 215 | 56.13 | 2 | 102 | 46.87 | 26750.75 | 284.74 | 2127.55 | 158.71 | 60.52 | 48837.94 | 0.38 | 0.85 | 0.33 | 3 | 1 | 10
5 | 110 | CONCLUIDO | 3.8208 | 26.17 | 19.8 | 13.35 | 0.19 | 89 | 215.41 | 56.13 | 2.25 | 87 | 47.03 | 26801 | 275.55 | 2127.7 | 142.89 | 60.52 | 41005.39 | 0.42 | 0.87 | 0.3 | 2.52 | 1 | 10
6 | 110 | CONCLUIDO | 3.927 | 25.46 | 19.52 | 14.82 | 0.21 | 79 | 215.82 | 56.13 | 2.5 | 77 | 47.19 | 26851.31 | 269.46 | 2127.61 | 133.65 | 60.52 | 36434.88 | 0.45 | 0.88 | 0.29 | 2.24 | 1 | 10
7 | 110 | CONCLUIDO | 4.032 | 24.8 | 19.23 | 16.49 | 0.23 | 70 | 216.22 | 56.13 | 2.75 | 68 | 47.35 | 26901.66 | 263.15 | 2127.63 | 124.08 | 60.52 | 31693.55 | 0.49 | 0.89 | 0.28 | 1.95 | 1 | 10
8 | 110 | CONCLUIDO | 4.1183 | 24.28 | 19.01 | 18.1 | 0.25 | 63 | 216.63 | 56.13 | 3 | 61 | 47.51 | 26952.08 | 257.95 | 2127.54 | 117.02 | 60.52 | 28199.98 | 0.52 | 0.9 | 0.26 | 1.73 | 1 | 10
9 | 110 | CONCLUIDO | 4.2016 | 23.8 | 18.78 | 19.77 | 0.27 | 57 | 217.04 | 56.13 | 3.25 | 55 | 47.66 | 27002.55 | 252.42 | 2127.64 | 109.19 | 60.52 | 24317.31 | 0.55 | 0.92 | 0.26 | 1.5 | 1 | 10
10 | 110 | CONCLUIDO | 4.2742 | 23.4 | 18.59 | 21.45 | 0.29 | 52 | 217.45 | 56.13 | 3.5 | 50 | 47.82 | 27053.07 | 246.89 | 2127.55 | 103.56 | 60.52 | 21525.65 | 0.58 | 0.92 | 0.23 | 1.31 | 1 | 10
11 | 110 | CONCLUIDO | 4.2533 | 23.51 | 18.83 | 23.06 | 0.31 | 49 | 217.86 | 56.13 | 3.75 | 47 | 47.98 | 27103.65 | 248.81 | 2127.36 | 112.05 | 60.52 | 25783.69 | 0.54 | 0.91 | 0.24 | 1.55 | 1 | 10
12 | 110 | CONCLUIDO | 4.3296 | 23.1 | 18.58 | 24.78 | 0.33 | 45 | 218.27 | 56.13 | 4 | 43 | 48.15 | 27154.29 | 242.79 | 2127.58 | 103.45 | 60.52 | 21506.53 | 0.59 | 0.92 | 0.23 | 1.31 | 1 | 10
13 | 110 | CONCLUIDO | 4.3733 | 22.87 | 18.48 | 26.4 | 0.35 | 42 | 218.68 | 56.13 | 4.25 | 40 | 48.31 | 27204.98 | 239.37 | 2127.46 | 99.92 | 60.52 | 19757.41 | 0.61 | 0.93 | 0.23 | 1.2 | 1 | 10
14 | 110 | CONCLUIDO | 4.4154 | 22.65 | 18.39 | 28.29 | 0.36 | 39 | 219.09 | 56.13 | 4.5 | 37 | 48.47 | 27255.72 | 235.02 | 2127.48 | 96.93 | 60.52 | 18273.18 | 0.62 | 0.93 | 0.23 | 1.11 | 1 | 10
15 | 110 | CONCLUIDO | 4.463 | 22.41 | 18.27 | 30.46 | 0.38 | 36 | 219.51 | 56.13 | 4.75 | 34 | 48.63 | 27306.53 | 231.26 | 2127.49 | 93.14 | 60.52 | 16393.93 | 0.65 | 0.94 | 0.22 | 1 | 1 | 10
16 | 110 | CONCLUIDO | 4.4876 | 22.28 | 18.24 | 32.18 | 0.4 | 34 | 219.92 | 56.13 | 5 | 32 | 48.79 | 27357.39 | 228.41 | 2127.44 | 91.78 | 60.52 | 15723.75 | 0.66 | 0.94 | 0.22 | 0.96 | 1 | 10
17 | 110 | CONCLUIDO | 4.523 | 22.11 | 18.15 | 34.02 | 0.42 | 32 | 220.33 | 56.13 | 5.25 | 30 | 48.95 | 27408.3 | 224.18 | 2127.33 | 88.96 | 60.52 | 14326.26 | 0.68 | 0.95 | 0.21 | 0.87 | 1 | 10
18 | 110 | CONCLUIDO | 4.553 | 21.96 | 18.08 | 36.17 | 0.44 | 30 | 220.74 | 56.13 | 5.5 | 28 | 49.12 | 27459.27 | 221.49 | 2127.34 | 86.77 | 60.52 | 13241.98 | 0.7 | 0.95 | 0.21 | 0.81 | 1 | 10
19 | 110 | CONCLUIDO | 4.5851 | 21.81 | 18.02 | 38.6 | 0.46 | 28 | 221.16 | 56.13 | 5.75 | 26 | 49.28 | 27510.3 | 216.33 | 2127.41 | 84.5 | 60.52 | 12115.68 | 0.72 | 0.95 | 0.21 | 0.74 | 1 | 10
20 | 110 | CONCLUIDO | 4.6192 | 21.65 | 17.9 | 39.77 | 0.48 | 27 | 221.57 | 56.13 | 6 | 25 | 49.45 | 27561.39 | 212.52 | 2127.38 | 80.68 | 60.52 | 10209.4 | 0.75 | 0.96 | 0.2 | 0.62 | 1 | 10
21 | 110 | CONCLUIDO | 4.5837 | 21.82 | 18.11 | 41.78 | 0.5 | 26 | 221.99 | 56.13 | 6.25 | 24 | 49.61 | 27612.53 | 212.49 | 2127.33 | 88.32 | 60.52 | 14033.26 | 0.69 | 0.95 | 0.2 | 0.83 | 1 | 10
22 | 110 | CONCLUIDO | 4.6364 | 21.57 | 17.94 | 44.86 | 0.52 | 24 | 222.4 | 56.13 | 6.5 | 22 | 49.78 | 27663.85 | 208.05 | 2127.35 | 82.33 | 60.52 | 11049.43 | 0.74 | 0.96 | 0.2 | 0.67 | 1 | 10
23 | 110 | CONCLUIDO | 4.6518 | 21.5 | 17.91 | 46.73 | 0.54 | 23 | 222.82 | 56.13 | 6.75 | 21 | 49.94 | 27715.11 | 203.38 | 2127.47 | 81.29 | 60.52 | 10535.45 | 0.74 | 0.96 | 0.2 | 0.64 | 1 | 10
24 | 110 | CONCLUIDO | 4.6674 | 21.43 | 17.88 | 48.77 | 0.56 | 22 | 223.23 | 56.13 | 7 | 16 | 50.11 | 27766.43 | 201.06 | 2127.43 | 80.22 | 60.52 | 10004.59 | 0.75 | 0.96 | 0.21 | 0.61 | 1 | 10
25 | 110 | CONCLUIDO | 4.6815 | 21.36 | 17.86 | 51.03 | 0.58 | 21 | 223.65 | 56.13 | 7.25 | 8 | 50.27 | 27817.81 | 198.27 | 2127.41 | 79.23 | 60.52 | 9515.21 | 0.76 | 0.96 | 0.21 | 0.58 | 1 | 10
26 | 110 | CONCLUIDO | 4.6799 | 21.37 | 17.87 | 51.05 | 0.59 | 21 | 224.07 | 56.13 | 7.5 | 5 | 50.44 | 27869.24 | 198.69 | 2127.47 | 79.34 | 60.52 | 9567.66 | 0.76 | 0.96 | 0.22 | 0.59 | 1 | 10
27 | 110 | CONCLUIDO | 4.6778 | 21.38 | 17.88 | 51.08 | 0.61 | 21 | 224.49 | 56.13 | 7.75 | 2 | 50.61 | 27920.73 | 198.32 | 2127.33 | 79.58 | 60.52 | 9688.68 | 0.76 | 0.96 | 0.22 | 0.6 | 1 | 10
28 | 110 | CONCLUIDO | 4.6779 | 21.38 | 17.88 | 51.08 | 0.63 | 21 | 224.9 | 56.13 | 8 | 1 | 50.78 | 27972.28 | 198.38 | 2127.47 | 79.55 | 60.52 | 9672.91 | 0.76 | 0.96 | 0.22 | 0.6 | 1 | 10
29 | 110 | CONCLUIDO | 4.6776 | 21.38 | 17.88 | 51.08 | 0.65 | 21 | 225.32 | 56.13 | 8.25 | 0 | 50.95 | 28023.89 | 198.62 | 2127.43 | 79.53 | 60.52 | 9666.55 | 0.76 | 0.96 | 0.22 | 0.6 | 1 | 10