## Sheet1
| Volume de calda [L] | STATUS | Capacidade operacional [ha/h] | Tempo de missao [h] | Tempo util [h] | Tempo por voo [min] | Autonomia Projetada [h] | N° Voos | MTOW [kg] | Massa Estrutura [kg] | Combustível [kg] | Abastecimentos | Massa gerador | Potência gerador [W] | Combustível consumido [L] | Calda cons [L] | Distância percorrida [km] | Distância Pulverizando [km] | RTL ACUMULADO[m] | EOC [km/km] | EOC [h/h] | Tempo de manobra [h] | Tempo rtl_rtw [h] | V pulv [m/s] | V desloc [m/s]
0 | 115 | CONCLUIDO | 2.4717 | 40.46 | 25.6 | 5.52 | 0.08 | 278 | 222.93 | 56.94 | 1 | 276 | 49.99 | 27728.69 | 382.19 | 2128.4 | 333.02 | 60.52 | 135125.56 | 0.18 | 0.67 | 0.6 | 8.31 | 1 | 10
1 | 115 | CONCLUIDO | 2.8973 | 34.51 | 23.12 | 6.97 | 0.1 | 199 | 223.35 | 56.94 | 1.25 | 197 | 50.15 | 27780.03 | 342.65 | 2128.35 | 251.37 | 60.52 | 94694.2 | 0.24 | 0.74 | 0.48 | 5.83 | 1 | 10
2 | 115 | CONCLUIDO | 3.1991 | 31.26 | 21.8 | 8.44 | 0.12 | 155 | 223.76 | 56.94 | 1.5 | 153 | 50.32 | 27831.42 | 320.59 | 2127.83 | 208.38 | 60.52 | 73419.72 | 0.29 | 0.79 | 0.4 | 4.51 | 1 | 10
3 | 115 | CONCLUIDO | 3.428 | 29.17 | 20.94 | 9.89 | 0.14 | 127 | 224.18 | 56.94 | 1.75 | 125 | 50.49 | 27882.87 | 305.7 | 2127.54 | 180.07 | 60.52 | 59404 | 0.34 | 0.82 | 0.37 | 3.66 | 1 | 10
4 | 115 | CONCLUIDO | 3.6107 | 27.7 | 20.34 | 11.4 | 0.16 | 107 | 224.6 | 56.94 | 2 | 105 | 50.65 | 27934.37 | 294.76 | 2127.75 | 160.52 | 60.52 | 49729.11 | 0.38 | 0.85 | 0.33 | 3.06 | 1 | 10
5 | 115 | CONCLUIDO | 3.7502 | 26.66 | 19.92 | 12.85 | 0.18 | 93 | 225.01 | 56.94 | 2.25 | 91 | 50.82 | 27985.94 | 286.45 | 2127.62 | 146.76 | 60.52 | 42918.47 | 0.41 | 0.86 | 0.31 | 2.64 | 1 | 10
6 | 115 | CONCLUIDO | 3.8688 | 25.85 | 19.59 | 14.33 | 0.2 | 82 | 225.43 | 56.94 | 2.5 | 80 | 50.99 | 28037.57 | 279.65 | 2127.73 | 135.76 | 60.52 | 37473.86 | 0.45 | 0.88 | 0.3 | 2.31 | 1 | 10
7 | 115 | CONCLUIDO | 3.969 | 25.2 | 19.33 | 15.89 | 0.22 | 73 | 225.85 | 56.94 | 2.75 | 71 | 51.16 | 28089.25 | 273.69 | 2127.64 | 127.58 | 60.52 | 33431.38 | 0.47 | 0.89 | 0.28 | 2.05 | 1 | 10
8 | 115 | CONCLUIDO | 4.068 | 24.58 | 19.07 | 17.6 | 0.24 | 65 | 226.27 | 56.94 | 3 | 63 | 51.33 | 28140.99 | 267.52 | 2127.65 | 118.9 | 60.52 | 29130.82 | 0.51 | 0.9 | 0.27 | 1.79 | 1 | 10
9 | 115 | CONCLUIDO | 4.1457 | 24.12 | 18.87 | 19.19 | 0.25 | 59 | 226.69 | 56.94 | 3.25 | 57 | 51.5 | 28192.8 | 262.67 | 2127.41 | 112.32 | 60.52 | 25867.95 | 0.54 | 0.91 | 0.26 | 1.59 | 1 | 10
10 | 115 | CONCLUIDO | 4.2441 | 23.56 | 18.53 | 20.59 | 0.27 | 54 | 227.11 | 56.94 | 3.5 | 52 | 51.67 | 28244.66 | 255.28 | 2127.35 | 101.05 | 60.52 | 20260 | 0.6 | 0.93 | 0.24 | 1.25 | 1 | 10
11 | 115 | CONCLUIDO | 4.1924 | 23.85 | 18.95 | 22.3 | 0.29 | 51 | 227.53 | 56.94 | 3.75 | 49 | 51.84 | 28296.58 | 260.14 | 2127.44 | 117.27 | 60.52 | 28383.4 | 0.52 | 0.91 | 0.21 | 1.68 | 1 | 10
12 | 115 | CONCLUIDO | 4.2731 | 23.4 | 18.68 | 23.85 | 0.31 | 47 | 227.95 | 56.94 | 4 | 45 | 52.01 | 28348.56 | 253.93 | 2127.45 | 106.67 | 60.52 | 23106.99 | 0.57 | 0.92 | 0.24 | 1.4 | 1 | 10
13 | 115 | CONCLUIDO | 4.3381 | 23.05 | 18.5 | 25.82 | 0.33 | 43 | 228.38 | 56.94 | 4.25 | 41 | 52.18 | 28400.61 | 248.86 | 2127.45 | 100.8 | 60.52 | 20191.79 | 0.6 | 0.93 | 0.23 | 1.23 | 1 | 10
14 | 115 | CONCLUIDO | 4.3657 | 22.91 | 18.45 | 26.99 | 0.35 | 41 | 228.8 | 56.94 | 4.5 | 39 | 52.36 | 28452.71 | 245.94 | 2127.38 | 98.76 | 60.52 | 19178.61 | 0.61 | 0.93 | 0.23 | 1.17 | 1 | 10
15 | 115 | CONCLUIDO | 4.4101 | 22.68 | 18.35 | 28.97 | 0.37 | 38 | 229.22 | 56.94 | 4.75 | 36 | 52.53 | 28504.87 | 242.34 | 2127.46 | 95.43 | 60.52 | 17530.39 | 0.63 | 0.94 | 0.23 | 1.07 | 1 | 10
16 | 115 | CONCLUIDO | 4.4381 | 22.53 | 18.29 | 30.49 | 0.39 | 36 | 229.65 | 56.94 | 5 | 34 | 52.7 | 28557.1 | 238.97 | 2127.33 | 93.7 | 60.52 | 16674.48 | 0.65 | 0.94 | 0.22 | 1.01 | 1 | 10
17 | 115 | CONCLUIDO | 4.4696 | 22.37 | 18.22 | 32.15 | 0.41 | 34 | 230.07 | 56.94 | 5.25 | 32 | 52.88 | 28609.38 | 235.95 | 2127.37 | 91.36 | 60.52 | 15512.75 | 0.66 | 0.94 | 0.22 | 0.94 | 1 | 10
18 | 115 | CONCLUIDO | 4.4993 | 22.23 | 18.16 | 34.05 | 0.42 | 32 | 230.49 | 56.94 | 5.5 | 30 | 53.05 | 28661.73 | 232.24 | 2127.34 | 89.33 | 60.52 | 14508.37 | 0.68 | 0.95 | 0.22 | 0.88 | 1 | 10
19 | 115 | CONCLUIDO | 4.5316 | 22.07 | 18.09 | 36.18 | 0.44 | 30 | 230.92 | 56.94 | 5.75 | 28 | 53.23 | 28714.14 | 228.72 | 2127.41 | 87.19 | 60.52 | 13448.99 | 0.69 | 0.95 | 0.21 | 0.81 | 1 | 10
20 | 115 | CONCLUIDO | 4.5672 | 21.9 | 18.01 | 38.58 | 0.46 | 28 | 231.34 | 56.94 | 6 | 26 | 53.4 | 28766.61 | 224.66 | 2127.46 | 84.08 | 60.52 | 11903.43 | 0.72 | 0.95 | 0.21 | 0.73 | 1 | 10
21 | 115 | CONCLUIDO | 4.6003 | 21.74 | 17.89 | 39.76 | 0.48 | 27 | 231.77 | 56.94 | 6.25 | 25 | 53.58 | 28819.14 | 220.75 | 2127.36 | 80.54 | 60.52 | 10138.92 | 0.75 | 0.96 | 0.2 | 0.61 | 1 | 10
22 | 115 | CONCLUIDO | 4.5696 | 21.88 | 18.08 | 41.73 | 0.5 | 26 | 232.2 | 56.94 | 6.5 | 24 | 53.75 | 28871.74 | 221.07 | 2127.33 | 87.3 | 60.52 | 13523.29 | 0.69 | 0.95 | 0.2 | 0.81 | 1 | 10
23 | 115 | CONCLUIDO | 4.6156 | 21.67 | 17.95 | 44.88 | 0.52 | 24 | 232.62 | 56.94 | 6.75 | 22 | 53.93 | 28924.39 | 216.5 | 2127.53 | 82.59 | 60.52 | 11180.73 | 0.73 | 0.96 | 0.2 | 0.67 | 1 | 10
24 | 115 | CONCLUIDO | 4.6336 | 21.58 | 17.91 | 46.73 | 0.53 | 23 | 233.05 | 56.94 | 7 | 21 | 54.11 | 28977.11 | 212.88 | 2127.34 | 81.45 | 60.52 | 10616.76 | 0.74 | 0.96 | 0.2 | 0.63 | 1 | 10
25 | 115 | CONCLUIDO | 4.649 | 21.51 | 17.88 | 48.77 | 0.55 | 22 | 233.48 | 56.94 | 7.25 | 20 | 54.29 | 29029.89 | 210.61 | 2127.51 | 80.36 | 60.52 | 10077.19 | 0.75 | 0.96 | 0.2 | 0.61 | 1 | 10
26 | 115 | CONCLUIDO | 4.667 | 21.43 | 17.84 | 50.98 | 0.57 | 21 | 233.91 | 56.94 | 7.5 | 16 | 54.46 | 29082.74 | 206.64 | 2127.53 | 78.97 | 60.52 | 9383.03 | 0.77 | 0.96 | 0.2 | 0.57 | 1 | 10
27 | 115 | CONCLUIDO | 4.6607 | 21.46 | 17.87 | 51.07 | 0.59 | 21 | 234.34 | 56.94 | 7.75 | 11 | 54.64 | 29135.65 | 204.55 | 2127.38 | 79.73 | 60.52 | 9765.58 | 0.76 | 0.96 | 0.21 | 0.6 | 1 | 10
28 | 115 | CONCLUIDO | 4.6776 | 21.38 | 17.84 | 53.52 | 0.61 | 20 | 234.77 | 56.94 | 8 | 5 | 54.82 | 29188.62 | 203.67 | 2127.45 | 78.38 | 60.52 | 9096.87 | 0.77 | 0.96 | 0.21 | 0.56 | 1 | 10
29 | 115 | CONCLUIDO | 4.674 | 21.39 | 17.86 | 53.57 | 0.62 | 20 | 235.2 | 56.94 | 8.25 | 2 | 55 | 29241.66 | 204 | 2127.41 | 78.73 | 60.52 | 9269.71 | 0.77 | 0.96 | 0.22 | 0.58 | 1 | 10
30 | 115 | CONCLUIDO | 4.6742 | 21.39 | 17.86 | 53.57 | 0.64 | 20 | 235.63 | 56.94 | 8.5 | 0 | 55.18 | 29294.76 | 204.21 | 2127.36 | 78.65 | 60.52 | 9230.66 | 0.77 | 0.96 | 0.22 | 0.58 | 1 | 10