## Sheet1
| Volume de calda [L] | STATUS | Capacidade operacional [ha/h] | Tempo de missao [h] | Tempo util [h] | Tempo por voo [min] | Autonomia Projetada [h] | N° Voos | MTOW [kg] | Massa Estrutura [kg] | Combustível [kg] | Abastecimentos | Massa gerador | Potência gerador [W] | Combustível consumido [L] | Calda cons [L] | Distância percorrida [km] | Distância Pulverizando [km] | RTL ACUMULADO[m] | EOC [km/km] | EOC [h/h] | Tempo de manobra [h] | Tempo rtl_rtw [h] | V pulv [m/s] | V desloc [m/s]
0 | 125 | CONCLUIDO | 2.297 | 43.54 | 26.42 | 5.22 | 0.07 | 304 | 242.64 | 58.47 | 1 | 302 | 58.17 | 30160.1 | 417.49 | 2116.19 | 359.91 | 60.51 | 148438.54 | 0.17 | 0.65 | 0.65 | 9.14 | 1 | 10
1 | 125 | CONCLUIDO | 2.7306 | 36.62 | 23.66 | 6.57 | 0.09 | 216 | 243.08 | 58.47 | 1.25 | 214 | 58.36 | 30214.33 | 371.52 | 2115.71 | 269.45 | 60.51 | 103650.06 | 0.22 | 0.73 | 0.51 | 6.38 | 1 | 10
2 | 125 | CONCLUIDO | 3.0535 | 32.75 | 22.11 | 7.94 | 0.11 | 167 | 243.52 | 58.47 | 1.5 | 165 | 58.55 | 30268.64 | 344.77 | 2115.38 | 218.4 | 60.51 | 78370.11 | 0.28 | 0.78 | 0.43 | 4.83 | 1 | 10
3 | 125 | CONCLUIDO | 3.2821 | 30.47 | 21.24 | 9.3 | 0.13 | 137 | 243.96 | 58.47 | 1.75 | 135 | 58.74 | 30323.01 | 329.31 | 2115.53 | 189.71 | 60.51 | 64175.88 | 0.32 | 0.81 | 0.39 | 3.96 | 1 | 10
4 | 125 | CONCLUIDO | 3.4774 | 28.76 | 20.57 | 10.73 | 0.15 | 115 | 244.41 | 58.47 | 2 | 113 | 58.93 | 30377.45 | 316.81 | 2115.3 | 168.02 | 60.51 | 53441.84 | 0.36 | 0.83 | 0.35 | 3.29 | 1 | 10
5 | 125 | CONCLUIDO | 3.6209 | 27.62 | 20.14 | 12.08 | 0.16 | 100 | 244.85 | 58.47 | 2.25 | 98 | 59.12 | 30431.96 | 308.26 | 2115.37 | 153.81 | 60.51 | 46407.88 | 0.39 | 0.85 | 0.33 | 2.86 | 1 | 10
6 | 125 | CONCLUIDO | 3.7466 | 26.69 | 19.78 | 13.49 | 0.18 | 88 | 245.29 | 58.47 | 2.5 | 86 | 59.32 | 30486.54 | 300.94 | 2115.38 | 142.22 | 60.51 | 40674.14 | 0.43 | 0.87 | 0.3 | 2.5 | 1 | 10
7 | 125 | CONCLUIDO | 3.8562 | 25.93 | 19.49 | 14.99 | 0.2 | 78 | 245.73 | 58.47 | 2.75 | 76 | 59.51 | 30541.19 | 294.57 | 2115.4 | 132.77 | 60.51 | 36001.83 | 0.46 | 0.88 | 0.29 | 2.21 | 1 | 10
8 | 125 | CONCLUIDO | 3.9532 | 25.3 | 19.23 | 16.49 | 0.22 | 70 | 246.18 | 58.47 | 3 | 68 | 59.7 | 30595.91 | 288.39 | 2115.26 | 124.26 | 60.51 | 31784.33 | 0.49 | 0.89 | 0.28 | 1.96 | 1 | 10
9 | 125 | CONCLUIDO | 4.0282 | 24.82 | 19.05 | 17.86 | 0.23 | 64 | 246.62 | 58.47 | 3.25 | 62 | 59.9 | 30650.7 | 284.02 | 2115.29 | 118.05 | 60.51 | 28710.48 | 0.51 | 0.9 | 0.27 | 1.77 | 1 | 10
10 | 125 | CONCLUIDO | 4.0975 | 24.4 | 18.86 | 19.18 | 0.25 | 59 | 247.07 | 58.47 | 3.5 | 57 | 60.09 | 30705.56 | 279.2 | 2115.25 | 112.01 | 60.51 | 25717.47 | 0.54 | 0.91 | 0.26 | 1.58 | 1 | 10
11 | 125 | CONCLUIDO | 4.2093 | 23.76 | 18.5 | 20.94 | 0.27 | 53 | 247.51 | 58.47 | 3.75 | 51 | 60.29 | 30760.49 | 271.41 | 2115.21 | 99.81 | 60.51 | 19646.11 | 0.61 | 0.93 | 0.24 | 1.22 | 1 | 10
12 | 125 | CONCLUIDO | 4.1457 | 24.12 | 18.96 | 22.3 | 0.29 | 51 | 247.96 | 58.47 | 4 | 49 | 60.48 | 30815.5 | 277.52 | 2115.21 | 117.31 | 60.51 | 28404.67 | 0.52 | 0.91 | 0.21 | 1.68 | 1 | 10
13 | 125 | CONCLUIDO | 4.2301 | 23.64 | 18.66 | 23.83 | 0.3 | 47 | 248.4 | 58.47 | 4.25 | 45 | 60.68 | 30870.57 | 270.85 | 2115.19 | 106.12 | 60.51 | 22829.57 | 0.57 | 0.92 | 0.24 | 1.39 | 1 | 10
14 | 125 | CONCLUIDO | 4.2774 | 23.38 | 18.54 | 25.29 | 0.32 | 44 | 248.85 | 58.47 | 4.5 | 42 | 60.88 | 30925.72 | 267.05 | 2115.18 | 102.05 | 60.51 | 20811.02 | 0.59 | 0.93 | 0.23 | 1.27 | 1 | 10
15 | 125 | CONCLUIDO | 4.3239 | 23.13 | 18.43 | 26.98 | 0.34 | 41 | 249.3 | 58.47 | 4.75 | 39 | 61.07 | 30980.93 | 263.36 | 2115.39 | 98.31 | 60.51 | 18952.89 | 0.62 | 0.93 | 0.23 | 1.16 | 1 | 10
16 | 125 | CONCLUIDO | 4.3497 | 22.99 | 18.39 | 28.29 | 0.36 | 39 | 249.75 | 58.47 | 5 | 37 | 61.27 | 31036.22 | 260.79 | 2115.19 | 96.99 | 60.51 | 18305.67 | 0.62 | 0.93 | 0.23 | 1.11 | 1 | 10
17 | 125 | CONCLUIDO | 4.3825 | 22.82 | 18.31 | 29.7 | 0.37 | 37 | 250.2 | 58.47 | 5.25 | 35 | 61.47 | 31091.59 | 257.27 | 2115.2 | 94.49 | 60.51 | 17064.51 | 0.64 | 0.94 | 0.22 | 1.04 | 1 | 10
18 | 125 | CONCLUIDO | 4.4076 | 22.69 | 18.28 | 31.33 | 0.39 | 35 | 250.64 | 58.47 | 5.5 | 33 | 61.67 | 31147.02 | 254.84 | 2115.27 | 93.27 | 60.51 | 16466.89 | 0.65 | 0.94 | 0.22 | 1 | 1 | 10
19 | 125 | CONCLUIDO | 4.4413 | 22.52 | 18.2 | 33.09 | 0.41 | 33 | 251.09 | 58.47 | 5.75 | 31 | 61.87 | 31202.53 | 251.51 | 2115.25 | 90.76 | 60.51 | 15221.55 | 0.67 | 0.94 | 0.22 | 0.92 | 1 | 10
20 | 125 | CONCLUIDO | 4.4748 | 22.35 | 18.13 | 35.08 | 0.42 | 31 | 251.55 | 58.47 | 6 | 29 | 62.07 | 31258.11 | 248.25 | 2115.28 | 88.4 | 60.51 | 14048.05 | 0.68 | 0.95 | 0.21 | 0.85 | 1 | 10
21 | 125 | CONCLUIDO | 4.4936 | 22.25 | 18.08 | 36.16 | 0.44 | 30 | 252 | 58.47 | 6.25 | 28 | 62.27 | 31313.77 | 245.67 | 2115.19 | 86.74 | 60.51 | 13223.86 | 0.7 | 0.95 | 0.21 | 0.8 | 1 | 10
22 | 125 | CONCLUIDO | 4.5284 | 22.08 | 18 | 38.58 | 0.46 | 28 | 252.45 | 58.47 | 6.5 | 26 | 62.47 | 31369.49 | 242.06 | 2115.18 | 84.05 | 60.51 | 11888.37 | 0.72 | 0.95 | 0.21 | 0.73 | 1 | 10
23 | 125 | CONCLUIDO | 4.5686 | 21.89 | 17.86 | 39.68 | 0.47 | 27 | 252.9 | 58.47 | 6.75 | 25 | 62.68 | 31425.3 | 237.23 | 2115.17 | 79.34 | 60.51 | 9539.28 | 0.76 | 0.96 | 0.2 | 0.58 | 1 | 10
24 | 125 | CONCLUIDO | 4.5432 | 22.01 | 18.03 | 41.6 | 0.49 | 26 | 253.35 | 58.47 | 7 | 24 | 62.88 | 31481.17 | 238.79 | 2115.11 | 85.46 | 60.51 | 12602.86 | 0.71 | 0.95 | 0.2 | 0.75 | 1 | 10
25 | 125 | CONCLUIDO | 4.5586 | 21.94 | 18 | 43.2 | 0.51 | 25 | 253.81 | 58.47 | 7.25 | 23 | 63.08 | 31537.13 | 236.01 | 2115.16 | 84.18 | 60.51 | 11970.03 | 0.72 | 0.95 | 0.21 | 0.72 | 1 | 10
26 | 125 | CONCLUIDO | 4.5763 | 21.85 | 17.96 | 44.9 | 0.52 | 24 | 254.26 | 58.47 | 7.5 | 22 | 63.29 | 31593.16 | 232.49 | 2115.09 | 82.96 | 60.51 | 11364.96 | 0.73 | 0.96 | 0.2 | 0.68 | 1 | 10
27 | 125 | CONCLUIDO | 4.5962 | 21.76 | 17.91 | 46.73 | 0.54 | 23 | 254.72 | 58.47 | 7.75 | 21 | 63.49 | 31649.26 | 228.73 | 2115.12 | 81.35 | 60.51 | 10565.54 | 0.74 | 0.96 | 0.2 | 0.64 | 1 | 10
28 | 125 | CONCLUIDO | 4.6103 | 21.69 | 17.89 | 48.8 | 0.56 | 22 | 255.17 | 58.47 | 8 | 20 | 63.7 | 31705.44 | 226.13 | 2115.12 | 80.9 | 60.51 | 10346.44 | 0.75 | 0.96 | 0.2 | 0.62 | 1 | 10
29 | 125 | CONCLUIDO | 4.6289 | 21.6 | 17.85 | 51.01 | 0.57 | 21 | 255.63 | 58.47 | 8.25 | 19 | 63.91 | 31761.69 | 223.34 | 2115.13 | 79.43 | 60.51 | 9615.16 | 0.76 | 0.96 | 0.2 | 0.58 | 1 | 10
30 | 125 | CONCLUIDO | 4.6491 | 21.51 | 17.81 | 53.42 | 0.59 | 20 | 256.09 | 58.47 | 8.5 | 17 | 64.11 | 31818.02 | 220.69 | 2115.13 | 77.88 | 60.51 | 8847.46 | 0.78 | 0.96 | 0.2 | 0.53 | 1 | 10
31 | 125 | CONCLUIDO | 4.6668 | 21.43 | 17.77 | 56.13 | 0.61 | 19 | 256.54 | 58.47 | 8.75 | 12 | 64.32 | 31874.43 | 217.55 | 2115.25 | 76.53 | 60.51 | 8177.37 | 0.79 | 0.97 | 0.2 | 0.5 | 1 | 10
32 | 125 | CONCLUIDO | 4.6661 | 21.43 | 17.78 | 56.14 | 0.62 | 19 | 257 | 58.47 | 9 | 8 | 64.53 | 31931.04 | 215.4 | 2115.15 | 76.38 | 60.51 | 8097.72 | 0.79 | 0.97 | 0.21 | 0.5 | 1 | 10
33 | 125 | CONCLUIDO | 4.6891 | 21.33 | 17.72 | 59.06 | 0.64 | 18 | 257.46 | 58.47 | 9.25 | 3 | 64.74 | 31987.61 | 213.5 | 2115.25 | 74.38 | 60.51 | 7105.45 | 0.81 | 0.97 | 0.21 | 0.44 | 1 | 10
34 | 125 | CONCLUIDO | 4.6841 | 21.35 | 17.74 | 59.14 | 0.66 | 18 | 257.92 | 58.47 | 9.5 | 1 | 64.95 | 32044.25 | 214.3 | 2115.29 | 75.03 | 60.51 | 7430.45 | 0.81 | 0.97 | 0.21 | 0.46 | 1 | 10
35 | 125 | CONCLUIDO | 4.6843 | 21.35 | 17.74 | 59.14 | 0.67 | 18 | 258.38 | 58.47 | 9.75 | 0 | 65.16 | 32100.97 | 214.64 | 2115.24 | 74.99 | 60.51 | 7408.82 | 0.81 | 0.97 | 0.21 | 0.46 | 1 | 10