## Sheet1
| Volume de calda [L] | STATUS | Capacidade operacional [ha/h] | Tempo de missao [h] | Tempo util [h] | Tempo por voo [min] | Autonomia Projetada [h] | N° Voos | MTOW [kg] | Massa Estrutura [kg] | Combustível [kg] | Abastecimentos | Massa gerador | Potência gerador [W] | Combustível consumido [L] | Calda cons [L] | Distância percorrida [km] | Distância Pulverizando [km] | RTL ACUMULADO[m] | EOC [km/km] | EOC [h/h] | Tempo de manobra [h] | Tempo rtl_rtw [h] | V pulv [m/s] | V desloc [m/s]
0 | 135 | CONCLUIDO | 4.0554 | 24.66 | 13.62 | 5.04 | 0.07 | 162 | 263.32 | 59.89 | 1 | 160 | 67.43 | 32710.1 | 221.5 | 2894.62 | 190.85 | 30.45 | 79618.8 | 0.16 | 0.64 | 0.34 | 4.89 | 1 | 10
1 | 135 | CONCLUIDO | 4.8484 | 20.63 | 12.06 | 6.4 | 0.08 | 113 | 263.79 | 59.89 | 1.25 | 111 | 67.65 | 32767.75 | 192.77 | 2894.86 | 139.82 | 30.45 | 54348.39 | 0.22 | 0.72 | 0.26 | 3.34 | 1 | 10
2 | 135 | CONCLUIDO | 5.4314 | 18.41 | 11.21 | 7.82 | 0.1 | 86 | 264.25 | 59.89 | 1.5 | 84 | 67.87 | 32825.49 | 176.18 | 2894.81 | 111.85 | 30.45 | 40497.88 | 0.27 | 0.77 | 0.22 | 2.49 | 1 | 10
3 | 135 | CONCLUIDO | 5.8701 | 17.04 | 10.69 | 9.3 | 0.12 | 69 | 264.72 | 59.89 | 1.75 | 67 | 68.09 | 32883.31 | 165.07 | 2894.22 | 94.96 | 30.45 | 32138.44 | 0.32 | 0.81 | 0.19 | 1.97 | 1 | 10
4 | 135 | CONCLUIDO | 6.1887 | 16.16 | 10.37 | 10.73 | 0.13 | 58 | 265.19 | 59.89 | 2 | 56 | 68.31 | 32941.21 | 157.1 | 2893.87 | 84.49 | 30.45 | 26961.05 | 0.36 | 0.83 | 0.17 | 1.65 | 1 | 10
5 | 135 | CONCLUIDO | 6.487 | 15.42 | 10.09 | 12.35 | 0.15 | 49 | 265.66 | 59.89 | 2.25 | 47 | 68.53 | 32999.19 | 149.52 | 2893.48 | 75.06 | 30.45 | 22289.28 | 0.41 | 0.86 | 0.16 | 1.36 | 1 | 10
6 | 135 | CONCLUIDO | 6.6906 | 14.95 | 9.92 | 13.84 | 0.17 | 43 | 266.13 | 59.89 | 2.5 | 41 | 68.75 | 33057.26 | 144.05 | 2893.71 | 69.73 | 30.45 | 19654.44 | 0.44 | 0.87 | 0.15 | 1.2 | 1 | 10
7 | 135 | CONCLUIDO | 6.9163 | 14.46 | 9.73 | 15.79 | 0.18 | 37 | 266.6 | 59.89 | 2.75 | 35 | 68.97 | 33115.41 | 137.92 | 2893.78 | 63.66 | 30.45 | 16648.79 | 0.48 | 0.89 | 0.14 | 1.01 | 1 | 10
8 | 135 | CONCLUIDO | 7.0719 | 14.14 | 9.62 | 17.49 | 0.2 | 33 | 267.08 | 59.89 | 3 | 31 | 69.19 | 33173.65 | 133.1 | 2893.55 | 59.81 | 30.45 | 14743.56 | 0.51 | 0.9 | 0.14 | 0.9 | 1 | 10
9 | 135 | CONCLUIDO | 7.2649 | 13.76 | 9.45 | 19.54 | 0.22 | 29 | 267.55 | 59.89 | 3.25 | 27 | 69.41 | 33231.97 | 126.75 | 2893.67 | 53.91 | 30.45 | 11817.13 | 0.56 | 0.92 | 0.13 | 0.72 | 1 | 10
10 | 135 | CONCLUIDO | 7.3801 | 13.55 | 9.38 | 21.65 | 0.23 | 26 | 268.02 | 59.89 | 3.5 | 24 | 69.64 | 33290.38 | 121.93 | 2893.55 | 52.53 | 30.45 | 11140.76 | 0.58 | 0.92 | 0.11 | 0.66 | 1 | 10
11 | 135 | CONCLUIDO | 7.4216 | 13.47 | 9.41 | 23.52 | 0.25 | 24 | 268.5 | 59.89 | 3.75 | 18 | 69.86 | 33348.87 | 119.08 | 2893.48 | 52.95 | 30.45 | 11359.45 | 0.58 | 0.92 | 0.12 | 0.69 | 1 | 10
12 | 135 | CONCLUIDO | 7.4689 | 13.39 | 9.37 | 24.45 | 0.26 | 23 | 268.97 | 59.89 | 4 | 5 | 70.09 | 33407.45 | 117.02 | 2893.54 | 51.24 | 30.45 | 10511.31 | 0.59 | 0.92 | 0.14 | 0.65 | 1 | 10
13 | 135 | CONCLUIDO | 7.4611 | 13.4 | 9.39 | 24.49 | 0.28 | 23 | 269.45 | 59.89 | 4.25 | 0 | 70.31 | 33466.11 | 117.01 | 2893.57 | 51.54 | 30.45 | 10661.11 | 0.59 | 0.92 | 0.14 | 0.67 | 1 | 10