## Sheet1
| Volume de calda [L] | STATUS | Capacidade operacional [ha/h] | Tempo de missao [h] | Tempo util [h] | Tempo por voo [min] | Autonomia Projetada [h] | N° Voos | MTOW [kg] | Massa Estrutura [kg] | Combustível [kg] | Abastecimentos | Massa gerador | Potência gerador [W] | Combustível consumido [L] | Calda cons [L] | Distância percorrida [km] | Distância Pulverizando [km] | RTL ACUMULADO[m] | EOC [km/km] | EOC [h/h] | Tempo de manobra [h] | Tempo rtl_rtw [h] | V pulv [m/s] | V desloc [m/s]
0 | 105 | CONCLUIDO | 2.6075 | 38.35 | 25.32 | 5.89 | 0.09 | 258 | 204 | 55.27 | 1 | 256 | 42.72 | 25393.6 | 355.16 | 2989.81 | 312.69 | 56.13 | 125207.86 | 0.18 | 0.63 | 3.07 | 7.73 | 1 | 10
1 | 105 | CONCLUIDO | 3.0135 | 33.18 | 23.08 | 7.44 | 0.11 | 186 | 204.39 | 55.27 | 1.25 | 184 | 42.87 | 25442.42 | 319.85 | 2989.59 | 239.38 | 56.13 | 88910.66 | 0.23 | 0.69 | 2.94 | 5.48 | 1 | 10
2 | 105 | CONCLUIDO | 3.3032 | 30.27 | 21.83 | 9.03 | 0.13 | 145 | 204.79 | 55.27 | 1.5 | 143 | 43.02 | 25491.3 | 298.93 | 2989.63 | 198.29 | 56.13 | 68569.69 | 0.28 | 0.73 | 2.88 | 4.24 | 1 | 10
3 | 105 | CONCLUIDO | 3.5246 | 28.37 | 21.02 | 10.69 | 0.15 | 118 | 205.18 | 55.27 | 1.75 | 116 | 43.16 | 25540.22 | 284.28 | 2989.83 | 172.06 | 56.13 | 55589.56 | 0.33 | 0.76 | 2.84 | 3.43 | 1 | 10
4 | 105 | CONCLUIDO | 3.6872 | 27.12 | 20.5 | 12.3 | 0.17 | 100 | 205.58 | 55.27 | 2 | 98 | 43.31 | 25589.2 | 273.48 | 2989.34 | 155.26 | 56.13 | 47282.44 | 0.36 | 0.78 | 2.8 | 2.91 | 1 | 10
5 | 105 | CONCLUIDO | 3.8306 | 26.11 | 20.05 | 13.99 | 0.19 | 86 | 205.98 | 55.27 | 2.25 | 84 | 43.46 | 25638.22 | 264.2 | 2989.73 | 140.56 | 56.13 | 39999.61 | 0.4 | 0.79 | 2.77 | 2.46 | 1 | 10
6 | 105 | CONCLUIDO | 3.9482 | 25.33 | 19.72 | 15.78 | 0.22 | 75 | 206.38 | 55.27 | 2.5 | 73 | 43.6 | 25687.3 | 255.88 | 2989.26 | 129.98 | 56.13 | 34763.46 | 0.43 | 0.81 | 2.75 | 2.13 | 1 | 10
7 | 105 | CONCLUIDO | 4.0447 | 24.72 | 19.48 | 17.71 | 0.24 | 66 | 206.78 | 55.27 | 2.75 | 64 | 43.75 | 25736.42 | 249.24 | 2989.51 | 121.88 | 56.13 | 30760.17 | 0.46 | 0.82 | 2.75 | 1.89 | 1 | 10
8 | 105 | CONCLUIDO | 4.132 | 24.2 | 19.24 | 19.57 | 0.26 | 59 | 207.17 | 55.27 | 3 | 57 | 43.9 | 25785.6 | 242.16 | 2989.36 | 114.32 | 56.13 | 27014.13 | 0.49 | 0.83 | 2.73 | 1.65 | 1 | 10
9 | 105 | CONCLUIDO | 4.1859 | 23.89 | 19.14 | 21.26 | 0.28 | 54 | 207.57 | 55.27 | 3.25 | 52 | 44.05 | 25834.83 | 237.53 | 2989.34 | 110.58 | 56.13 | 25172.55 | 0.51 | 0.83 | 2.73 | 1.54 | 1 | 10
10 | 105 | CONCLUIDO | 4.248 | 23.54 | 18.99 | 23.25 | 0.3 | 49 | 207.97 | 55.27 | 3.5 | 47 | 44.2 | 25884.1 | 231.73 | 2989.18 | 105.61 | 56.13 | 22708.14 | 0.53 | 0.84 | 2.72 | 1.4 | 1 | 10
11 | 105 | CONCLUIDO | 4.3167 | 23.17 | 18.82 | 25.66 | 0.32 | 44 | 208.37 | 55.27 | 3.75 | 42 | 44.35 | 25933.43 | 225.12 | 2989.4 | 100.27 | 56.13 | 20065.49 | 0.56 | 0.85 | 2.71 | 1.23 | 1 | 10
12 | 105 | CONCLUIDO | 4.3498 | 22.99 | 18.76 | 27.46 | 0.34 | 41 | 208.77 | 55.27 | 4 | 39 | 44.5 | 25982.82 | 218.96 | 2989.28 | 98.78 | 56.13 | 19335.9 | 0.57 | 0.85 | 2.7 | 1.17 | 1 | 10
13 | 105 | CONCLUIDO | 4.392 | 22.77 | 18.66 | 29.47 | 0.36 | 38 | 209.17 | 55.27 | 4.25 | 35 | 44.65 | 26032.25 | 214.45 | 2989.03 | 95.24 | 56.13 | 17579.29 | 0.59 | 0.85 | 2.7 | 1.07 | 1 | 10
14 | 105 | CONCLUIDO | 4.4344 | 22.55 | 18.57 | 31.83 | 0.38 | 35 | 209.58 | 55.27 | 4.5 | 29 | 44.8 | 26081.73 | 209.32 | 2989.21 | 91.99 | 56.13 | 15968.69 | 0.61 | 0.86 | 2.7 | 0.98 | 1 | 10
15 | 105 | CONCLUIDO | 4.4614 | 22.41 | 18.51 | 33.66 | 0.4 | 33 | 209.98 | 55.27 | 4.75 | 22 | 44.95 | 26131.27 | 204.67 | 2989.17 | 89.74 | 56.13 | 14857.97 | 0.63 | 0.86 | 2.71 | 0.92 | 1 | 10
16 | 105 | CONCLUIDO | 4.483 | 22.31 | 18.48 | 35.78 | 0.42 | 31 | 210.38 | 55.27 | 5 | 13 | 45.11 | 26180.86 | 202.78 | 2989.14 | 88.74 | 56.13 | 14365.72 | 0.63 | 0.86 | 2.71 | 0.9 | 1 | 10
17 | 105 | CONCLUIDO | 4.499 | 22.23 | 18.45 | 36.89 | 0.44 | 30 | 210.78 | 55.27 | 5.25 | 5 | 45.26 | 26230.5 | 200.43 | 2989.31 | 87.19 | 56.13 | 13594.48 | 0.64 | 0.86 | 2.72 | 0.86 | 1 | 10
18 | 105 | CONCLUIDO | 4.4962 | 22.24 | 18.46 | 36.92 | 0.46 | 30 | 211.18 | 55.27 | 5.5 | 5 | 45.41 | 26280.2 | 201.29 | 2989.56 | 87.68 | 56.13 | 13840.17 | 0.64 | 0.86 | 2.72 | 0.87 | 1 | 10
19 | 105 | CONCLUIDO | 4.4985 | 22.23 | 18.45 | 36.9 | 0.48 | 30 | 211.59 | 55.27 | 5.75 | 1 | 45.57 | 26329.94 | 200.28 | 2989.41 | 87.18 | 56.13 | 13590.52 | 0.64 | 0.86 | 2.72 | 0.86 | 1 | 10
20 | 105 | CONCLUIDO | 4.4984 | 22.23 | 18.45 | 36.9 | 0.5 | 30 | 211.99 | 55.27 | 6 | 0 | 45.72 | 26379.74 | 200.49 | 2989.41 | 87.19 | 56.13 | 13594.8 | 0.64 | 0.86 | 2.72 | 0.86 | 1 | 10