## Sheet1
| Volume de calda [L] | STATUS | Capacidade operacional [ha/h] | Tempo de missao [h] | Tempo util [h] | Tempo por voo [min] | Autonomia Projetada [h] | N° Voos | MTOW [kg] | Massa Estrutura [kg] | Combustível [kg] | Abastecimentos | Massa gerador | Potência gerador [W] | Combustível consumido [L] | Calda cons [L] | Distância percorrida [km] | Distância Pulverizando [km] | RTL ACUMULADO[m] | EOC [km/km] | EOC [h/h] | Tempo de manobra [h] | Tempo rtl_rtw [h] | V pulv [m/s] | V desloc [m/s]
0 | 110 | CONCLUIDO | 2.5171 | 39.73 | 25.71 | 5.71 | 0.08 | 270 | 213.37 | 56.13 | 1 | 268 | 46.25 | 26550.29 | 372.06 | 2990.19 | 325.56 | 56.13 | 131579.34 | 0.17 | 0.62 | 3.09 | 8.12 | 1 | 10
1 | 110 | CONCLUIDO | 2.9278 | 34.16 | 23.35 | 7.22 | 0.1 | 194 | 213.78 | 56.13 | 1.25 | 192 | 46.4 | 26600.32 | 334.24 | 2990.2 | 247.69 | 56.13 | 93027.46 | 0.23 | 0.68 | 2.98 | 5.76 | 1 | 10
2 | 110 | CONCLUIDO | 3.2248 | 31.01 | 22.02 | 8.75 | 0.12 | 151 | 214.19 | 56.13 | 1.5 | 149 | 46.56 | 26650.41 | 311.81 | 2989.82 | 204.73 | 56.13 | 71762.84 | 0.27 | 0.72 | 2.89 | 4.43 | 1 | 10
3 | 110 | CONCLUIDO | 3.4554 | 28.94 | 21.13 | 10.31 | 0.14 | 123 | 214.59 | 56.13 | 1.75 | 121 | 46.72 | 26700.55 | 295.68 | 2989.65 | 176.05 | 56.13 | 57558.28 | 0.32 | 0.75 | 2.83 | 3.54 | 1 | 10
4 | 110 | CONCLUIDO | 3.6211 | 27.62 | 20.61 | 11.89 | 0.17 | 104 | 215 | 56.13 | 2 | 102 | 46.87 | 26750.75 | 285.33 | 2989.58 | 158.89 | 56.13 | 49076.15 | 0.35 | 0.77 | 2.81 | 3.02 | 1 | 10
5 | 110 | CONCLUIDO | 3.7709 | 26.52 | 20.15 | 13.58 | 0.19 | 89 | 215.41 | 56.13 | 2.25 | 87 | 47.03 | 26801 | 275.63 | 2989.33 | 143.22 | 56.13 | 41316.15 | 0.39 | 0.79 | 2.79 | 2.56 | 1 | 10
6 | 110 | CONCLUIDO | 3.8873 | 25.72 | 19.82 | 15.25 | 0.21 | 78 | 215.82 | 56.13 | 2.5 | 76 | 47.19 | 26851.31 | 267.26 | 2989.36 | 133.02 | 56.13 | 36269.11 | 0.42 | 0.8 | 2.76 | 2.23 | 1 | 10
7 | 110 | CONCLUIDO | 3.9839 | 25.1 | 19.57 | 17.02 | 0.23 | 69 | 216.22 | 56.13 | 2.75 | 67 | 47.35 | 26901.66 | 260.49 | 2989.15 | 124.76 | 56.13 | 32187.79 | 0.45 | 0.81 | 2.76 | 1.98 | 1 | 10
8 | 110 | CONCLUIDO | 4.0672 | 24.59 | 19.36 | 18.73 | 0.25 | 62 | 216.63 | 56.13 | 3 | 60 | 47.51 | 26952.08 | 254.45 | 2989.31 | 118.02 | 56.13 | 28849.1 | 0.48 | 0.82 | 2.74 | 1.77 | 1 | 10
9 | 110 | CONCLUIDO | 4.1385 | 24.16 | 19.19 | 20.56 | 0.27 | 56 | 217.04 | 56.13 | 3.25 | 54 | 47.66 | 27002.55 | 248.19 | 2989.39 | 112.29 | 56.13 | 26015.94 | 0.5 | 0.83 | 2.73 | 1.59 | 1 | 10
10 | 110 | CONCLUIDO | 4.2039 | 23.79 | 19.02 | 22.38 | 0.29 | 51 | 217.45 | 56.13 | 3.5 | 49 | 47.82 | 27053.07 | 242.59 | 2989.27 | 107.17 | 56.13 | 23481.09 | 0.52 | 0.84 | 2.71 | 1.43 | 1 | 10
11 | 110 | CONCLUIDO | 4.2496 | 23.53 | 18.93 | 24.17 | 0.31 | 47 | 217.86 | 56.13 | 3.75 | 45 | 47.98 | 27103.65 | 237.39 | 2989.19 | 104.22 | 56.13 | 22026.56 | 0.54 | 0.84 | 2.71 | 1.34 | 1 | 10
12 | 110 | CONCLUIDO | 4.3044 | 23.23 | 18.8 | 26.24 | 0.33 | 43 | 218.27 | 56.13 | 4 | 41 | 48.15 | 27154.29 | 232.45 | 2989.13 | 99.82 | 56.13 | 19845.61 | 0.56 | 0.85 | 2.71 | 1.21 | 1 | 10
13 | 110 | CONCLUIDO | 4.3579 | 22.95 | 18.69 | 28.75 | 0.35 | 39 | 218.68 | 56.13 | 4.25 | 37 | 48.31 | 27204.98 | 225.13 | 2989.17 | 95.89 | 56.13 | 17899.25 | 0.59 | 0.85 | 2.71 | 1.1 | 1 | 10
14 | 110 | CONCLUIDO | 4.3859 | 22.8 | 18.63 | 30.2 | 0.36 | 37 | 219.09 | 56.13 | 4.5 | 35 | 48.47 | 27255.72 | 223.78 | 2989.14 | 94.25 | 56.13 | 17092.68 | 0.6 | 0.85 | 2.69 | 1.03 | 1 | 10
15 | 110 | CONCLUIDO | 4.4325 | 22.56 | 18.51 | 32.67 | 0.38 | 34 | 219.51 | 56.13 | 4.75 | 31 | 48.63 | 27306.53 | 217.19 | 2989.15 | 90.23 | 56.13 | 15096.22 | 0.62 | 0.86 | 2.69 | 0.92 | 1 | 10
16 | 110 | CONCLUIDO | 4.4513 | 22.47 | 18.5 | 34.69 | 0.4 | 32 | 219.92 | 56.13 | 5 | 23 | 48.79 | 27357.39 | 212.05 | 2989.01 | 89.73 | 56.13 | 14856.09 | 0.63 | 0.86 | 2.7 | 0.91 | 1 | 10
17 | 110 | CONCLUIDO | 4.4638 | 22.4 | 18.48 | 35.77 | 0.42 | 31 | 220.33 | 56.13 | 5.25 | 15 | 48.95 | 27408.3 | 209.41 | 2989.11 | 88.52 | 56.13 | 14256.18 | 0.63 | 0.86 | 2.71 | 0.89 | 1 | 10
18 | 110 | CONCLUIDO | 4.4889 | 22.28 | 18.44 | 38.15 | 0.44 | 29 | 220.74 | 56.13 | 5.5 | 7 | 49.12 | 27459.27 | 205.63 | 2989.18 | 87.07 | 56.13 | 13542.03 | 0.64 | 0.86 | 2.71 | 0.85 | 1 | 10
19 | 110 | CONCLUIDO | 4.4931 | 22.26 | 18.42 | 38.11 | 0.46 | 29 | 221.16 | 56.13 | 5.75 | 5 | 49.28 | 27510.3 | 206.28 | 2989.33 | 86.49 | 56.13 | 13251.17 | 0.65 | 0.86 | 2.71 | 0.83 | 1 | 10
20 | 110 | CONCLUIDO | 4.492 | 22.26 | 18.42 | 38.12 | 0.48 | 29 | 221.57 | 56.13 | 6 | 3 | 49.45 | 27561.39 | 205.82 | 2989.01 | 86.53 | 56.13 | 13268.38 | 0.65 | 0.86 | 2.71 | 0.84 | 1 | 10
21 | 110 | CONCLUIDO | 4.4888 | 22.28 | 18.44 | 38.15 | 0.5 | 29 | 221.99 | 56.13 | 6.25 | 1 | 49.61 | 27612.53 | 206.13 | 2989.08 | 86.95 | 56.13 | 13478.94 | 0.65 | 0.86 | 2.72 | 0.85 | 1 | 10
22 | 110 | CONCLUIDO | 4.4897 | 22.27 | 18.44 | 38.14 | 0.52 | 29 | 222.4 | 56.13 | 6.5 | 0 | 49.78 | 27663.85 | 206.21 | 2989.01 | 86.75 | 56.13 | 13379.58 | 0.65 | 0.86 | 2.72 | 0.85 | 1 | 10