## Sheet1
| Volume de calda [L] | STATUS | Capacidade operacional [ha/h] | Tempo de missao [h] | Tempo util [h] | Tempo por voo [min] | Autonomia Projetada [h] | N° Voos | MTOW [kg] | Massa Estrutura [kg] | Combustível [kg] | Abastecimentos | Massa gerador | Potência gerador [W] | Combustível consumido [L] | Calda cons [L] | Distância percorrida [km] | Distância Pulverizando [km] | RTL ACUMULADO[m] | EOC [km/km] | EOC [h/h] | Tempo de manobra [h] | Tempo rtl_rtw [h] | V pulv [m/s] | V desloc [m/s]
0 | 65 | CONCLUIDO | 6.6941 | 14.94 | 10.8 | 9 | 0.13 | 72 | 133.21 | 46.47 | 1 | 70 | 20.75 | 16663.42 | 98.62 | 2903.45 | 98.33 | 30.45 | 33808.81 | 0.31 | 0.8 | 0.2 | 2.08 | 1 | 10
1 | 65 | CONCLUIDO | 7.3086 | 13.68 | 10.14 | 12.17 | 0.17 | 50 | 133.55 | 46.47 | 1.25 | 39 | 20.83 | 16704.7 | 84.78 | 2903.48 | 76.43 | 30.45 | 22970.46 | 0.4 | 0.85 | 0.17 | 1.42 | 1 | 10
2 | 65 | CONCLUIDO | 7.4057 | 13.5 | 10.07 | 13.14 | 0.2 | 46 | 133.88 | 46.47 | 1.5 | 1 | 20.91 | 16746.01 | 82.24 | 2903.79 | 72.66 | 30.45 | 21105.5 | 0.42 | 0.86 | 0.21 | 1.35 | 1 | 10
3 | 65 | CONCLUIDO | 7.4051 | 13.5 | 10.07 | 13.14 | 0.23 | 46 | 134.22 | 46.47 | 1.75 | 0 | 21 | 16787.35 | 82.43 | 2903.65 | 72.65 | 30.45 | 21100.68 | 0.42 | 0.86 | 0.21 | 1.35 | 1 | 10