## Sheet1
| Volume de calda [L] | STATUS | Capacidade operacional [ha/h] | Tempo de missao [h] | Tempo util [h] | Tempo por voo [min] | Autonomia Projetada [h] | N° Voos | MTOW [kg] | Massa Estrutura [kg] | Combustível [kg] | Abastecimentos | Massa gerador | Potência gerador [W] | Combustível consumido [L] | Calda cons [L] | Distância percorrida [km] | Distância Pulverizando [km] | RTL ACUMULADO[m] | EOC [km/km] | EOC [h/h] | Tempo de manobra [h] | Tempo rtl_rtw [h] | V pulv [m/s] | V desloc [m/s]
0 | 110 | CONCLUIDO | 4.8857 | 20.47 | 12.49 | 5.9 | 0.08 | 127 | 213.37 | 56.13 | 1 | 125 | 46.25 | 26550.29 | 174.1 | 2904.14 | 154.04 | 30.45 | 61391.69 | 0.2 | 0.69 | 0.29 | 3.77 | 1 | 10
1 | 110 | CONCLUIDO | 5.6319 | 17.76 | 11.34 | 7.56 | 0.1 | 90 | 213.78 | 56.13 | 1.25 | 88 | 46.4 | 26600.32 | 154.01 | 2904.77 | 116.05 | 30.45 | 42582.4 | 0.26 | 0.76 | 0.23 | 2.62 | 1 | 10
2 | 110 | CONCLUIDO | 6.1604 | 16.23 | 10.71 | 9.31 | 0.12 | 69 | 214.19 | 56.13 | 1.5 | 67 | 46.56 | 26650.41 | 141.27 | 2903.42 | 95.57 | 30.45 | 32447.02 | 0.32 | 0.81 | 0.19 | 1.99 | 1 | 10
3 | 110 | CONCLUIDO | 6.5373 | 15.3 | 10.32 | 11.06 | 0.14 | 56 | 214.59 | 56.13 | 1.75 | 54 | 46.72 | 26700.55 | 132.34 | 2903.67 | 82.53 | 30.45 | 25988.62 | 0.37 | 0.84 | 0.18 | 1.6 | 1 | 10
4 | 110 | CONCLUIDO | 6.8673 | 14.56 | 10.01 | 13.05 | 0.17 | 46 | 215 | 56.13 | 2 | 44 | 46.87 | 26750.75 | 123.84 | 2903.33 | 72.6 | 30.45 | 21076.77 | 0.42 | 0.87 | 0.15 | 1.29 | 1 | 10
5 | 110 | CONCLUIDO | 7.108 | 14.07 | 9.81 | 15.09 | 0.19 | 39 | 215.41 | 56.13 | 2.25 | 37 | 47.03 | 26801 | 117.33 | 2903.74 | 66.09 | 30.45 | 17853.39 | 0.46 | 0.88 | 0.14 | 1.09 | 1 | 10
6 | 110 | CONCLUIDO | 7.3362 | 13.63 | 9.62 | 17.5 | 0.21 | 33 | 215.82 | 56.13 | 2.5 | 30 | 47.19 | 26851.31 | 110.25 | 2903.55 | 59.94 | 30.45 | 14811.56 | 0.51 | 0.9 | 0.14 | 0.9 | 1 | 10
7 | 110 | CONCLUIDO | 7.4988 | 13.34 | 9.5 | 19.65 | 0.23 | 29 | 216.22 | 56.13 | 2.75 | 14 | 47.35 | 26901.66 | 103.83 | 2903.38 | 55.18 | 30.45 | 12450.32 | 0.55 | 0.91 | 0.15 | 0.78 | 1 | 10
8 | 110 | CONCLUIDO | 7.4992 | 13.33 | 9.54 | 20.44 | 0.25 | 28 | 216.63 | 56.13 | 3 | 0 | 47.51 | 26952.08 | 103.5 | 2903.38 | 56.09 | 30.45 | 12910 | 0.54 | 0.91 | 0.16 | 0.82 | 1 | 10