## Sheet1
| Volume de calda [L] | STATUS | Capacidade operacional [ha/h] | Tempo de missao [h] | Tempo util [h] | Tempo por voo [min] | Autonomia Projetada [h] | N° Voos | MTOW [kg] | Massa Estrutura [kg] | Combustível [kg] | Abastecimentos | Massa gerador | Potência gerador [W] | Combustível consumido [L] | Calda cons [L] | Distância percorrida [km] | Distância Pulverizando [km] | RTL ACUMULADO[m] | EOC [km/km] | EOC [h/h] | Tempo de manobra [h] | Tempo rtl_rtw [h] | V pulv [m/s] | V desloc [m/s]
0 | 135 | CONCLUIDO | 4.0557 | 24.66 | 13.61 | 5.04 | 0.07 | 162 | 263.32 | 59.89 | 1 | 160 | 67.43 | 32710.1 | 221.42 | 2904.27 | 190.77 | 30.45 | 79581.03 | 0.16 | 0.64 | 0.34 | 4.89 | 1 | 10
1 | 135 | CONCLUIDO | 4.8478 | 20.63 | 12.06 | 6.4 | 0.08 | 113 | 263.79 | 59.89 | 1.25 | 111 | 67.65 | 32767.75 | 192.77 | 2904.78 | 139.78 | 30.45 | 54331.49 | 0.22 | 0.72 | 0.26 | 3.34 | 1 | 10
2 | 135 | CONCLUIDO | 5.4298 | 18.42 | 11.22 | 7.83 | 0.1 | 86 | 264.25 | 59.89 | 1.5 | 84 | 67.87 | 32825.49 | 176.21 | 2904.05 | 111.83 | 30.45 | 40491.3 | 0.27 | 0.77 | 0.22 | 2.49 | 1 | 10
3 | 135 | CONCLUIDO | 5.8684 | 17.04 | 10.7 | 9.3 | 0.12 | 69 | 264.72 | 59.89 | 1.75 | 67 | 68.09 | 32883.31 | 164.99 | 2903.87 | 95.16 | 30.45 | 32238.41 | 0.32 | 0.81 | 0.19 | 1.98 | 1 | 10
4 | 135 | CONCLUIDO | 6.1902 | 16.15 | 10.37 | 10.73 | 0.13 | 58 | 265.19 | 59.89 | 2 | 56 | 68.31 | 32941.21 | 156.76 | 2903.38 | 84.53 | 30.45 | 26977.95 | 0.36 | 0.84 | 0.17 | 1.65 | 1 | 10
5 | 135 | CONCLUIDO | 6.4875 | 15.41 | 10.08 | 12.35 | 0.15 | 49 | 265.66 | 59.89 | 2.25 | 47 | 68.53 | 32999.19 | 149.51 | 2903.47 | 75.15 | 30.45 | 22333.46 | 0.41 | 0.86 | 0.16 | 1.36 | 1 | 10
6 | 135 | CONCLUIDO | 6.6895 | 14.95 | 9.92 | 13.84 | 0.17 | 43 | 266.13 | 59.89 | 2.5 | 41 | 68.75 | 33057.26 | 143.96 | 2903.34 | 69.72 | 30.45 | 19648.68 | 0.44 | 0.87 | 0.15 | 1.2 | 1 | 10
7 | 135 | CONCLUIDO | 6.9167 | 14.46 | 9.73 | 15.79 | 0.18 | 37 | 266.6 | 59.89 | 2.75 | 35 | 68.97 | 33115.41 | 137.92 | 2903.25 | 63.66 | 30.45 | 16648.14 | 0.48 | 0.89 | 0.14 | 1.01 | 1 | 10
8 | 135 | CONCLUIDO | 7.0707 | 14.14 | 9.62 | 17.49 | 0.2 | 33 | 267.08 | 59.89 | 3 | 31 | 69.19 | 33173.65 | 132.7 | 2903.51 | 59.84 | 30.45 | 14761.38 | 0.51 | 0.9 | 0.13 | 0.9 | 1 | 10
9 | 135 | CONCLUIDO | 7.2581 | 13.78 | 9.46 | 19.57 | 0.22 | 29 | 267.55 | 59.89 | 3.25 | 27 | 69.41 | 33231.97 | 126.71 | 2903.52 | 54.31 | 30.45 | 12014.34 | 0.56 | 0.92 | 0.13 | 0.74 | 1 | 10
10 | 135 | CONCLUIDO | 7.365 | 13.58 | 9.41 | 21.72 | 0.23 | 26 | 268.02 | 59.89 | 3.5 | 24 | 69.64 | 33290.38 | 121.85 | 2903.43 | 53.54 | 30.45 | 11646.99 | 0.57 | 0.92 | 0.11 | 0.69 | 1 | 10
11 | 135 | CONCLUIDO | 7.4198 | 13.48 | 9.41 | 23.53 | 0.25 | 24 | 268.5 | 59.89 | 3.75 | 18 | 69.86 | 33348.87 | 119.25 | 2903.31 | 53.02 | 30.45 | 11397.04 | 0.57 | 0.92 | 0.12 | 0.69 | 1 | 10
12 | 135 | CONCLUIDO | 7.4644 | 13.4 | 9.38 | 24.47 | 0.26 | 23 | 268.97 | 59.89 | 4 | 4 | 70.09 | 33407.45 | 117.16 | 2903.59 | 51.55 | 30.45 | 10665.19 | 0.59 | 0.92 | 0.14 | 0.66 | 1 | 10
13 | 135 | CONCLUIDO | 7.4593 | 13.41 | 9.39 | 24.5 | 0.28 | 23 | 269.45 | 59.89 | 4.25 | 0 | 70.31 | 33466.11 | 117.38 | 2903.54 | 51.6 | 30.45 | 10690.99 | 0.59 | 0.92 | 0.14 | 0.67 | 1 | 10