## Sheet1
| Volume de calda [L] | STATUS | Capacidade operacional [ha/h] | Tempo de missao [h] | Tempo util [h] | Tempo por voo [min] | Autonomia Projetada [h] | N° Voos | MTOW [kg] | Massa Estrutura [kg] | Combustível [kg] | Abastecimentos | Massa gerador | Potência gerador [W] | Combustível consumido [L] | Calda cons [L] | Distância percorrida [km] | Distância Pulverizando [km] | RTL ACUMULADO[m] | EOC [km/km] | EOC [h/h] | Tempo de manobra [h] | Tempo rtl_rtw [h] | V pulv [m/s] | V desloc [m/s]
0 | 150 | CONCLUIDO | 3.6075 | 27.72 | 14.39 | 4.64 | 0.06 | 186 | 296.65 | 61.82 | 1 | 184 | 83.83 | 36821.52 | 254.36 | 2904.59 | 216.51 | 30.45 | 92332.26 | 0.14 | 0.6 | 0.38 | 5.67 | 1 | 10
1 | 150 | CONCLUIDO | 4.4169 | 22.64 | 12.53 | 5.87 | 0.07 | 128 | 297.17 | 61.82 | 1.25 | 126 | 84.1 | 36885.7 | 218.56 | 2904.44 | 155.35 | 30.45 | 62037.92 | 0.2 | 0.69 | 0.28 | 3.81 | 1 | 10
2 | 150 | CONCLUIDO | 5.0136 | 19.95 | 11.56 | 7.15 | 0.09 | 97 | 297.7 | 61.82 | 1.5 | 95 | 84.37 | 36949.99 | 198.75 | 2903.95 | 123.37 | 30.45 | 46206.8 | 0.25 | 0.75 | 0.23 | 2.84 | 1 | 10
3 | 150 | CONCLUIDO | 5.46 | 18.32 | 10.98 | 8.45 | 0.1 | 78 | 298.22 | 61.82 | 1.75 | 76 | 84.65 | 37014.39 | 186.38 | 2904.03 | 104.66 | 30.45 | 36945.46 | 0.29 | 0.79 | 0.2 | 2.26 | 1 | 10
4 | 150 | CONCLUIDO | 5.818 | 17.19 | 10.58 | 9.77 | 0.12 | 65 | 298.74 | 61.82 | 2 | 63 | 84.92 | 37078.91 | 176.79 | 2903.26 | 91.39 | 30.45 | 30375.4 | 0.33 | 0.82 | 0.18 | 1.86 | 1 | 10
5 | 150 | CONCLUIDO | 6.1229 | 16.33 | 10.28 | 11.21 | 0.13 | 55 | 299.26 | 61.82 | 2.25 | 53 | 85.19 | 37143.54 | 169.13 | 2903.79 | 81.28 | 30.45 | 25368.15 | 0.37 | 0.84 | 0.17 | 1.56 | 1 | 10
6 | 150 | CONCLUIDO | 6.3471 | 15.76 | 10.09 | 12.61 | 0.15 | 48 | 299.79 | 61.82 | 2.5 | 46 | 85.47 | 37208.42 | 163.45 | 2903.43 | 75.25 | 30.45 | 22391.88 | 0.4 | 0.86 | 0.16 | 1.37 | 1 | 10
7 | 150 | CONCLUIDO | 6.5326 | 15.31 | 9.92 | 13.84 | 0.16 | 43 | 300.32 | 61.82 | 2.75 | 41 | 85.74 | 37273.29 | 158.02 | 2903.21 | 69.73 | 30.45 | 19655.4 | 0.44 | 0.87 | 0.15 | 1.2 | 1 | 10
8 | 150 | CONCLUIDO | 6.7178 | 14.89 | 9.78 | 15.44 | 0.18 | 38 | 300.84 | 61.82 | 3 | 36 | 86.02 | 37338.27 | 153.01 | 2903.45 | 65.08 | 30.45 | 17355.95 | 0.47 | 0.89 | 0.14 | 1.06 | 1 | 10
9 | 150 | CONCLUIDO | 6.8792 | 14.54 | 9.65 | 17.03 | 0.19 | 34 | 301.37 | 61.82 | 3.25 | 32 | 86.3 | 37403.38 | 148.14 | 2903.37 | 60.93 | 30.45 | 15300.75 | 0.5 | 0.9 | 0.14 | 0.93 | 1 | 10
10 | 150 | CONCLUIDO | 7.0134 | 14.26 | 9.54 | 18.46 | 0.21 | 31 | 301.9 | 61.82 | 3.5 | 29 | 86.58 | 37468.6 | 143.62 | 2903.33 | 57.18 | 30.45 | 13438.76 | 0.53 | 0.91 | 0.13 | 0.82 | 1 | 10
11 | 150 | CONCLUIDO | 7.2376 | 13.82 | 9.32 | 20.71 | 0.22 | 27 | 302.43 | 61.82 | 3.75 | 25 | 86.86 | 37533.94 | 136.12 | 2903.14 | 49.8 | 30.45 | 9769.36 | 0.61 | 0.93 | 0.12 | 0.6 | 1 | 10
12 | 150 | CONCLUIDO | 7.1471 | 13.99 | 9.55 | 22.04 | 0.24 | 26 | 302.96 | 61.82 | 4 | 24 | 87.14 | 37599.4 | 138.3 | 2903.62 | 58.62 | 30.45 | 14186.58 | 0.52 | 0.91 | 0.11 | 0.83 | 1 | 10
13 | 150 | CONCLUIDO | 7.2619 | 13.77 | 9.44 | 23.6 | 0.25 | 24 | 303.49 | 61.82 | 4.25 | 22 | 87.42 | 37664.98 | 133.05 | 2903.31 | 54.2 | 30.45 | 11982.74 | 0.56 | 0.92 | 0.12 | 0.72 | 1 | 10
14 | 150 | CONCLUIDO | 7.368 | 13.57 | 9.35 | 25.51 | 0.26 | 22 | 304.03 | 61.82 | 4.5 | 15 | 87.7 | 37730.68 | 128.59 | 2903.26 | 50.99 | 30.45 | 10390.34 | 0.6 | 0.93 | 0.12 | 0.63 | 1 | 10
15 | 150 | CONCLUIDO | 7.4144 | 13.49 | 9.32 | 26.64 | 0.28 | 21 | 304.56 | 61.82 | 4.75 | 5 | 87.99 | 37796.51 | 126.43 | 2903.35 | 49.68 | 30.45 | 9739.27 | 0.61 | 0.93 | 0.13 | 0.6 | 1 | 10
16 | 150 | CONCLUIDO | 7.4108 | 13.49 | 9.33 | 26.66 | 0.29 | 21 | 305.09 | 61.82 | 5 | 0 | 88.27 | 37862.45 | 126.36 | 2903.14 | 49.73 | 30.45 | 9765.34 | 0.61 | 0.93 | 0.14 | 0.61 | 1 | 10