## Sheet1
| Volume de calda [L] | STATUS | Capacidade operacional [ha/h] | Tempo de missao [h] | Tempo util [h] | Tempo por voo [min] | Autonomia Projetada [h] | N° Voos | MTOW [kg] | Massa Estrutura [kg] | Combustível [kg] | Abastecimentos | Massa gerador | Potência gerador [W] | Combustível consumido [L] | Calda cons [L] | Distância percorrida [km] | Distância Pulverizando [km] | RTL ACUMULADO[m] | EOC [km/km] | EOC [h/h] | Tempo de manobra [h] | Tempo rtl_rtw [h] | V pulv [m/s] | V desloc [m/s]
0 | 80 | CONCLUIDO | 3.0561 | 32.72 | 23.86 | 7.05 | 0.11 | 203 | 159.12 | 50.28 | 1 | 201 | 27.84 | 19859.16 | 280.17 | 2996.55 | 257.17 | 56.97 | 97156.84 | 0.22 | 0.68 | 2.97 | 6.01 | 1 | 10
1 | 80 | CONCLUIDO | 3.4096 | 29.33 | 22.2 | 8.94 | 0.14 | 149 | 159.48 | 50.28 | 1.25 | 147 | 27.95 | 19902.91 | 256.05 | 2996.68 | 202.8 | 56.97 | 70245.76 | 0.28 | 0.73 | 2.89 | 4.35 | 1 | 10
2 | 80 | CONCLUIDO | 3.6676 | 27.27 | 21.2 | 10.97 | 0.17 | 116 | 159.83 | 50.28 | 1.5 | 114 | 28.05 | 19946.71 | 239.34 | 2996.08 | 171.14 | 56.97 | 54576.63 | 0.33 | 0.76 | 2.81 | 3.36 | 1 | 10
3 | 80 | CONCLUIDO | 3.8512 | 25.97 | 20.58 | 13 | 0.19 | 95 | 160.19 | 50.28 | 1.75 | 93 | 28.16 | 19990.53 | 227.67 | 2996.35 | 150.51 | 56.97 | 44368.67 | 0.38 | 0.78 | 2.78 | 2.73 | 1 | 10
4 | 80 | CONCLUIDO | 4.0012 | 24.99 | 20.12 | 15.28 | 0.22 | 79 | 160.54 | 50.28 | 2 | 77 | 28.26 | 20034.4 | 217.1 | 2996.08 | 135.34 | 56.97 | 36863.67 | 0.42 | 0.8 | 2.76 | 2.28 | 1 | 10
5 | 80 | CONCLUIDO | 4.1164 | 24.29 | 19.78 | 17.45 | 0.25 | 68 | 160.9 | 50.28 | 2.25 | 66 | 28.37 | 20078.3 | 208.73 | 2996.41 | 124.39 | 56.97 | 31442.49 | 0.46 | 0.81 | 2.73 | 1.93 | 1 | 10
6 | 80 | CONCLUIDO | 4.2132 | 23.73 | 19.51 | 19.84 | 0.27 | 59 | 161.26 | 50.28 | 2.5 | 57 | 28.48 | 20122.23 | 200.28 | 2996.01 | 115.37 | 56.97 | 26980.52 | 0.49 | 0.83 | 2.73 | 1.66 | 1 | 10
7 | 80 | CONCLUIDO | 4.2913 | 23.3 | 19.3 | 22.27 | 0.3 | 52 | 161.61 | 50.28 | 2.75 | 48 | 28.58 | 20166.2 | 192.77 | 2995.86 | 108.78 | 56.97 | 23720.36 | 0.52 | 0.83 | 2.71 | 1.46 | 1 | 10
8 | 80 | CONCLUIDO | 4.3578 | 22.95 | 19.14 | 24.97 | 0.33 | 46 | 161.97 | 50.28 | 3 | 40 | 28.69 | 20210.21 | 185.58 | 2995.87 | 103.42 | 56.97 | 21066.99 | 0.55 | 0.84 | 2.71 | 1.29 | 1 | 10
9 | 80 | CONCLUIDO | 4.3986 | 22.73 | 19.06 | 27.22 | 0.35 | 42 | 162.33 | 50.28 | 3.25 | 26 | 28.8 | 20254.26 | 180.02 | 2995.86 | 100.3 | 56.97 | 19530.01 | 0.57 | 0.85 | 2.71 | 1.21 | 1 | 10
10 | 80 | CONCLUIDO | 4.4394 | 22.53 | 18.94 | 29.15 | 0.38 | 39 | 162.68 | 50.28 | 3.5 | 9 | 28.9 | 20298.34 | 175.86 | 2995.73 | 96.11 | 56.97 | 17451.24 | 0.59 | 0.85 | 2.72 | 1.1 | 1 | 10
11 | 80 | CONCLUIDO | 4.4324 | 22.56 | 18.98 | 29.2 | 0.41 | 39 | 163.04 | 50.28 | 3.75 | 3 | 29.01 | 20342.46 | 176.12 | 2995.91 | 96.95 | 56.97 | 17870.64 | 0.59 | 0.85 | 2.73 | 1.13 | 1 | 10
12 | 80 | CONCLUIDO | 4.4307 | 22.57 | 18.99 | 29.21 | 0.43 | 39 | 163.4 | 50.28 | 4 | 0 | 29.12 | 20386.62 | 175.52 | 2995.76 | 97.06 | 56.97 | 17923.94 | 0.59 | 0.85 | 2.74 | 1.14 | 1 | 10