## Sheet1
| Volume de calda [L] | STATUS | Capacidade operacional [ha/h] | Tempo de missao [h] | Tempo util [h] | Tempo por voo [min] | Autonomia Projetada [h] | N° Voos | MTOW [kg] | Massa Estrutura [kg] | Combustível [kg] | Abastecimentos | Massa gerador | Potência gerador [W] | Combustível consumido [L] | Calda cons [L] | Distância percorrida [km] | Distância Pulverizando [km] | RTL ACUMULADO[m] | EOC [km/km] | EOC [h/h] | Tempo de manobra [h] | Tempo rtl_rtw [h] | V pulv [m/s] | V desloc [m/s]
0 | 85 | CONCLUIDO | 2.9508 | 33.89 | 24.23 | 6.76 | 0.11 | 215 | 167.88 | 51.39 | 1 | 213 | 30.49 | 20939.59 | 296.1 | 2996.77 | 269.81 | 56.97 | 103417.28 | 0.21 | 0.67 | 2.98 | 6.38 | 1 | 10
1 | 85 | CONCLUIDO | 3.3154 | 30.16 | 22.47 | 8.59 | 0.13 | 157 | 168.25 | 51.39 | 1.25 | 155 | 30.6 | 20984.25 | 269.95 | 2996.5 | 211.88 | 56.97 | 74745.26 | 0.27 | 0.72 | 2.9 | 4.62 | 1 | 10
2 | 85 | CONCLUIDO | 3.5838 | 27.9 | 21.4 | 10.52 | 0.16 | 122 | 168.61 | 51.39 | 1.5 | 120 | 30.71 | 21028.94 | 252.46 | 2996.4 | 176.88 | 56.97 | 57418.3 | 0.32 | 0.75 | 2.83 | 3.55 | 1 | 10
3 | 85 | CONCLUIDO | 3.7775 | 26.47 | 20.71 | 12.43 | 0.18 | 100 | 168.97 | 51.39 | 1.75 | 98 | 30.83 | 21073.68 | 239.77 | 2995.99 | 155.31 | 56.97 | 46745.64 | 0.37 | 0.78 | 2.77 | 2.86 | 1 | 10
4 | 85 | CONCLUIDO | 3.9255 | 25.47 | 20.26 | 14.47 | 0.21 | 84 | 169.33 | 51.39 | 2 | 82 | 30.94 | 21118.46 | 229.76 | 2996.14 | 139.49 | 56.97 | 38911.87 | 0.41 | 0.8 | 2.78 | 2.41 | 1 | 10
5 | 85 | CONCLUIDO | 4.048 | 24.7 | 19.89 | 16.58 | 0.24 | 72 | 169.7 | 51.39 | 2.25 | 70 | 31.05 | 21163.27 | 221.55 | 2996.13 | 127.62 | 56.97 | 33040.49 | 0.45 | 0.81 | 2.75 | 2.04 | 1 | 10
6 | 85 | CONCLUIDO | 4.1424 | 24.14 | 19.63 | 18.7 | 0.26 | 63 | 170.06 | 51.39 | 2.5 | 61 | 31.17 | 21208.12 | 213.75 | 2995.96 | 119.92 | 56.97 | 29232.44 | 0.48 | 0.82 | 2.72 | 1.79 | 1 | 10
7 | 85 | CONCLUIDO | 4.2306 | 23.64 | 19.4 | 21.16 | 0.29 | 55 | 170.42 | 51.39 | 2.75 | 53 | 31.28 | 21253.01 | 205.68 | 2995.81 | 112.3 | 56.97 | 25465.05 | 0.51 | 0.83 | 2.71 | 1.55 | 1 | 10
8 | 85 | CONCLUIDO | 4.3017 | 23.25 | 19.21 | 23.53 | 0.31 | 49 | 170.79 | 51.39 | 3 | 46 | 31.4 | 21297.94 | 198.24 | 2995.99 | 106.02 | 56.97 | 22352.35 | 0.54 | 0.84 | 2.7 | 1.37 | 1 | 10
9 | 85 | CONCLUIDO | 4.3569 | 22.95 | 19.09 | 26.03 | 0.34 | 44 | 171.15 | 51.39 | 3.25 | 38 | 31.51 | 21342.91 | 191.53 | 2995.89 | 101.53 | 56.97 | 20132.12 | 0.56 | 0.84 | 2.71 | 1.24 | 1 | 10
10 | 85 | CONCLUIDO | 4.4044 | 22.7 | 18.98 | 28.46 | 0.36 | 40 | 171.52 | 51.39 | 3.5 | 24 | 31.63 | 21387.92 | 185.5 | 2995.94 | 97.68 | 56.97 | 18229.91 | 0.58 | 0.85 | 2.71 | 1.13 | 1 | 10
11 | 85 | CONCLUIDO | 4.4216 | 22.62 | 18.96 | 29.93 | 0.39 | 38 | 171.88 | 51.39 | 3.75 | 12 | 31.74 | 21432.96 | 180.6 | 2996.24 | 96.4 | 56.97 | 17600.58 | 0.59 | 0.85 | 2.73 | 1.11 | 1 | 10
12 | 85 | CONCLUIDO | 4.4367 | 22.54 | 18.91 | 30.67 | 0.41 | 37 | 172.25 | 51.39 | 4 | 3 | 31.86 | 21478.05 | 181.55 | 2996.06 | 94.81 | 56.97 | 16806.9 | 0.6 | 0.85 | 2.73 | 1.07 | 1 | 10
13 | 85 | CONCLUIDO | 4.4367 | 22.54 | 18.91 | 30.67 | 0.44 | 37 | 172.61 | 51.39 | 4.25 | 1 | 31.97 | 21523.17 | 181.32 | 2996 | 94.82 | 56.97 | 16812.07 | 0.6 | 0.85 | 2.73 | 1.07 | 1 | 10
14 | 85 | CONCLUIDO | 4.4335 | 22.56 | 18.93 | 30.7 | 0.46 | 37 | 172.98 | 51.39 | 4.5 | 0 | 32.09 | 21568.34 | 181.99 | 2996.11 | 95.1 | 56.97 | 16951.84 | 0.6 | 0.85 | 2.73 | 1.08 | 1 | 10