## Sheet1
| Volume de calda [L] | STATUS | Capacidade operacional [ha/h] | Tempo de missao [h] | Tempo util [h] | Tempo por voo [min] | Autonomia Projetada [h] | N° Voos | MTOW [kg] | Massa Estrutura [kg] | Combustível [kg] | Abastecimentos | Massa gerador | Potência gerador [W] | Combustível consumido [L] | Calda cons [L] | Distância percorrida [km] | Distância Pulverizando [km] | RTL ACUMULADO[m] | EOC [km/km] | EOC [h/h] | Tempo de manobra [h] | Tempo rtl_rtw [h] | V pulv [m/s] | V desloc [m/s]
0 | 135 | CONCLUIDO | 2.0679 | 48.36 | 28.22 | 4.95 | 0.07 | 342 | 263.32 | 59.89 | 1 | 340 | 67.43 | 32710.1 | 470.25 | 2997.81 | 400.34 | 56.97 | 168049.25 | 0.14 | 0.57 | 3.19 | 10.36 | 1 | 10
1 | 135 | CONCLUIDO | 2.5035 | 39.94 | 24.96 | 6.24 | 0.08 | 240 | 263.79 | 59.89 | 1.25 | 238 | 67.65 | 32767.75 | 412.99 | 2997.19 | 293.92 | 56.97 | 115347.13 | 0.19 | 0.65 | 3.01 | 7.1 | 1 | 10
2 | 135 | CONCLUIDO | 2.8168 | 35.5 | 23.3 | 7.56 | 0.1 | 185 | 264.25 | 59.89 | 1.5 | 183 | 67.87 | 32825.49 | 382.74 | 2996.59 | 238.63 | 56.97 | 87977.21 | 0.24 | 0.69 | 2.94 | 5.45 | 1 | 10
3 | 135 | CONCLUIDO | 3.0633 | 32.64 | 22.21 | 8.88 | 0.12 | 150 | 264.72 | 59.89 | 1.75 | 148 | 68.09 | 32883.31 | 362.15 | 2996.33 | 203.82 | 56.97 | 70746.54 | 0.28 | 0.73 | 2.86 | 4.36 | 1 | 10
4 | 135 | CONCLUIDO | 3.2575 | 30.7 | 21.48 | 10.23 | 0.13 | 126 | 265.19 | 59.89 | 2 | 124 | 68.31 | 32941.21 | 347.22 | 2996.27 | 179.98 | 56.97 | 58950.54 | 0.32 | 0.75 | 2.82 | 3.63 | 1 | 10
5 | 135 | CONCLUIDO | 3.4059 | 29.36 | 21 | 11.56 | 0.15 | 109 | 265.66 | 59.89 | 2.25 | 107 | 68.53 | 32999.19 | 337.58 | 2996.33 | 163.62 | 56.97 | 50855.43 | 0.35 | 0.77 | 2.82 | 3.15 | 1 | 10
6 | 135 | CONCLUIDO | 3.53 | 28.33 | 20.62 | 12.89 | 0.17 | 96 | 266.13 | 59.89 | 2.5 | 94 | 68.75 | 33057.26 | 328.97 | 2996.44 | 151.45 | 56.97 | 44834.7 | 0.38 | 0.78 | 2.79 | 2.77 | 1 | 10
7 | 135 | CONCLUIDO | 3.6453 | 27.43 | 20.28 | 14.32 | 0.18 | 85 | 266.6 | 59.89 | 2.75 | 83 | 68.97 | 33115.41 | 321.04 | 2996.11 | 140.77 | 56.97 | 39547.96 | 0.4 | 0.79 | 2.76 | 2.44 | 1 | 10
8 | 135 | CONCLUIDO | 3.7313 | 26.8 | 20.05 | 15.63 | 0.2 | 77 | 267.08 | 59.89 | 3 | 75 | 69.19 | 33173.65 | 314.43 | 2996.23 | 133.24 | 56.97 | 35822.19 | 0.43 | 0.8 | 2.76 | 2.21 | 1 | 10
9 | 135 | CONCLUIDO | 3.8253 | 26.14 | 19.8 | 17.22 | 0.22 | 69 | 267.55 | 59.89 | 3.25 | 67 | 69.41 | 33231.97 | 307.58 | 2996.07 | 125.36 | 56.97 | 31923.57 | 0.45 | 0.81 | 2.73 | 1.95 | 1 | 10
10 | 135 | CONCLUIDO | 3.8815 | 25.76 | 19.67 | 18.44 | 0.23 | 64 | 268.02 | 59.89 | 3.5 | 62 | 69.64 | 33290.38 | 304.01 | 2995.84 | 121.09 | 56.97 | 29812.06 | 0.47 | 0.82 | 2.73 | 1.83 | 1 | 10
11 | 135 | CONCLUIDO | 3.9557 | 25.28 | 19.49 | 20.17 | 0.25 | 58 | 268.5 | 59.89 | 3.75 | 56 | 69.86 | 33348.87 | 298.3 | 2996.11 | 114.69 | 56.97 | 26645.78 | 0.5 | 0.83 | 2.73 | 1.65 | 1 | 10
12 | 135 | CONCLUIDO | 4.0088 | 24.94 | 19.36 | 21.51 | 0.26 | 54 | 268.97 | 59.89 | 4 | 52 | 70.09 | 33407.45 | 293.2 | 2995.83 | 110.78 | 56.97 | 24709.37 | 0.51 | 0.83 | 2.72 | 1.52 | 1 | 10
13 | 135 | CONCLUIDO | 4.0586 | 24.64 | 19.26 | 23.11 | 0.28 | 50 | 269.45 | 59.89 | 4.25 | 48 | 70.31 | 33466.11 | 288.65 | 2996.13 | 107.17 | 56.97 | 22925.82 | 0.53 | 0.84 | 2.71 | 1.41 | 1 | 10
14 | 135 | CONCLUIDO | 4.0977 | 24.4 | 19.18 | 24.48 | 0.3 | 47 | 269.92 | 59.89 | 4.5 | 45 | 70.54 | 33524.86 | 284.74 | 2996.04 | 104.53 | 56.97 | 21621.04 | 0.54 | 0.84 | 2.71 | 1.33 | 1 | 10
15 | 135 | CONCLUIDO | 4.1401 | 24.15 | 19.08 | 26.01 | 0.31 | 44 | 270.4 | 59.89 | 4.75 | 42 | 70.76 | 33583.7 | 280.71 | 2995.83 | 101.34 | 56.97 | 20039.32 | 0.56 | 0.84 | 2.7 | 1.23 | 1 | 10
16 | 135 | CONCLUIDO | 4.1827 | 23.91 | 18.98 | 27.78 | 0.33 | 41 | 270.88 | 59.89 | 5 | 39 | 70.99 | 33642.62 | 275.58 | 2996.01 | 98.65 | 56.97 | 18708.98 | 0.58 | 0.85 | 2.68 | 1.14 | 1 | 10
17 | 135 | CONCLUIDO | 4.2263 | 23.66 | 18.89 | 29.82 | 0.34 | 38 | 271.36 | 59.89 | 5.25 | 36 | 71.22 | 33701.64 | 270.99 | 2995.91 | 95.34 | 56.97 | 17066.87 | 0.6 | 0.85 | 2.69 | 1.04 | 1 | 10
18 | 135 | CONCLUIDO | 4.2509 | 23.52 | 18.85 | 31.42 | 0.36 | 36 | 271.84 | 59.89 | 5.5 | 34 | 71.45 | 33760.74 | 267.82 | 2995.73 | 93.9 | 56.97 | 16357.42 | 0.61 | 0.85 | 2.69 | 1.01 | 1 | 10
19 | 135 | CONCLUIDO | 4.2793 | 23.37 | 18.8 | 33.17 | 0.38 | 34 | 272.32 | 59.89 | 5.75 | 32 | 71.68 | 33820.05 | 264.93 | 2995.92 | 92.21 | 56.97 | 15526.04 | 0.62 | 0.86 | 2.69 | 0.95 | 1 | 10
20 | 135 | CONCLUIDO | 4.294 | 23.29 | 18.77 | 34.12 | 0.39 | 33 | 272.8 | 59.89 | 6 | 31 | 71.91 | 33879.33 | 261.45 | 2995.85 | 91.31 | 56.97 | 15079.43 | 0.62 | 0.86 | 2.68 | 0.92 | 1 | 10
21 | 135 | CONCLUIDO | 4.3255 | 23.12 | 18.7 | 36.19 | 0.41 | 31 | 273.28 | 59.89 | 6.25 | 29 | 72.14 | 33938.7 | 257.68 | 2995.87 | 89.07 | 56.97 | 13971.02 | 0.64 | 0.86 | 2.68 | 0.85 | 1 | 10
22 | 135 | CONCLUIDO | 4.355 | 22.96 | 18.64 | 38.57 | 0.42 | 29 | 273.76 | 59.89 | 6.5 | 26 | 72.37 | 33998.16 | 252.64 | 2995.87 | 87.51 | 56.97 | 13197.63 | 0.65 | 0.86 | 2.67 | 0.8 | 1 | 10
23 | 135 | CONCLUIDO | 4.3687 | 22.89 | 18.62 | 39.9 | 0.44 | 28 | 274.24 | 59.89 | 6.75 | 26 | 72.61 | 34057.71 | 250.38 | 2995.73 | 86.4 | 56.97 | 12650.57 | 0.66 | 0.87 | 2.68 | 0.78 | 1 | 10
24 | 135 | CONCLUIDO | 4.3982 | 22.74 | 18.57 | 42.85 | 0.45 | 26 | 274.73 | 59.89 | 7 | 23 | 72.84 | 34117.35 | 243.58 | 2995.78 | 84.95 | 56.97 | 11931.55 | 0.67 | 0.87 | 2.67 | 0.72 | 1 | 10
25 | 135 | CONCLUIDO | 4.4013 | 22.72 | 18.55 | 42.81 | 0.47 | 26 | 275.21 | 59.89 | 7.25 | 20 | 73.08 | 34177.09 | 243.35 | 2995.73 | 84.26 | 56.97 | 11588.01 | 0.68 | 0.87 | 2.67 | 0.71 | 1 | 10
26 | 135 | CONCLUIDO | 4.4091 | 22.68 | 18.56 | 44.55 | 0.48 | 25 | 275.7 | 59.89 | 7.5 | 15 | 73.31 | 34236.91 | 242.19 | 2995.79 | 84.4 | 56.97 | 11666.32 | 0.67 | 0.87 | 2.68 | 0.72 | 1 | 10
27 | 135 | CONCLUIDO | 4.4305 | 22.57 | 18.5 | 46.26 | 0.5 | 24 | 276.18 | 59.89 | 7.75 | 8 | 73.55 | 34296.82 | 238.9 | 2995.81 | 82.27 | 56.97 | 10605.35 | 0.69 | 0.87 | 2.68 | 0.66 | 1 | 10
28 | 135 | CONCLUIDO | 4.4264 | 22.59 | 18.53 | 46.31 | 0.51 | 24 | 276.67 | 59.89 | 8 | 5 | 73.78 | 34356.83 | 238.86 | 2995.89 | 82.91 | 56.97 | 10924.23 | 0.69 | 0.87 | 2.69 | 0.68 | 1 | 10
29 | 135 | CONCLUIDO | 4.4249 | 22.6 | 18.53 | 46.33 | 0.53 | 24 | 277.16 | 59.89 | 8.25 | 2 | 74.02 | 34416.93 | 239.15 | 2995.99 | 83.06 | 56.97 | 10999.05 | 0.69 | 0.87 | 2.69 | 0.69 | 1 | 10
30 | 135 | CONCLUIDO | 4.4271 | 22.59 | 18.52 | 46.3 | 0.55 | 24 | 277.65 | 59.89 | 8.5 | 1 | 74.26 | 34477.13 | 237.8 | 2995.89 | 82.61 | 56.97 | 10771.55 | 0.69 | 0.87 | 2.69 | 0.68 | 1 | 10
31 | 135 | CONCLUIDO | 4.4262 | 22.59 | 18.53 | 46.32 | 0.56 | 24 | 278.13 | 59.89 | 8.75 | 0 | 74.5 | 34537.41 | 238.35 | 2995.98 | 82.46 | 56.97 | 10700.92 | 0.69 | 0.87 | 2.7 | 0.68 | 1 | 10