## Sheet1
| Volume de calda [L] | STATUS | Capacidade operacional [ha/h] | Tempo de missao [h] | Tempo util [h] | Tempo por voo [min] | Autonomia Projetada [h] | N° Voos | MTOW [kg] | Massa Estrutura [kg] | Combustível [kg] | Abastecimentos | Massa gerador | Potência gerador [W] | Combustível consumido [L] | Calda cons [L] | Distância percorrida [km] | Distância Pulverizando [km] | RTL ACUMULADO[m] | EOC [km/km] | EOC [h/h] | Tempo de manobra [h] | Tempo rtl_rtw [h] | V pulv [m/s] | V desloc [m/s]
0 | 150 | CONCLUIDO | 1.8374 | 54.42 | 29.76 | 4.58 | 0.06 | 390 | 296.65 | 61.82 | 1 | 388 | 83.83 | 36821.52 | 536.26 | 2997.32 | 451.2 | 56.97 | 193238.14 | 0.13 | 0.54 | 3.27 | 11.91 | 1 | 10
1 | 150 | CONCLUIDO | 2.2773 | 43.91 | 25.91 | 5.76 | 0.07 | 270 | 297.17 | 61.82 | 1.25 | 268 | 84.1 | 36885.7 | 464.31 | 2997.3 | 325.13 | 56.97 | 130805.1 | 0.18 | 0.62 | 3.07 | 8.06 | 1 | 10
2 | 150 | CONCLUIDO | 2.5989 | 38.48 | 23.98 | 6.95 | 0.09 | 207 | 297.7 | 61.82 | 1.5 | 205 | 84.37 | 36949.99 | 427.15 | 2996.73 | 261.32 | 56.97 | 99212.25 | 0.22 | 0.67 | 2.98 | 6.13 | 1 | 10
3 | 150 | CONCLUIDO | 2.8575 | 35 | 22.72 | 8.16 | 0.1 | 167 | 298.22 | 61.82 | 1.75 | 165 | 84.65 | 37014.39 | 402.54 | 2996.52 | 220.22 | 56.97 | 78865.03 | 0.26 | 0.71 | 2.9 | 4.87 | 1 | 10
4 | 150 | CONCLUIDO | 3.0589 | 32.69 | 21.92 | 9.39 | 0.12 | 140 | 298.74 | 61.82 | 2 | 138 | 84.92 | 37078.91 | 386.03 | 2996.53 | 193.94 | 56.97 | 65860.73 | 0.29 | 0.74 | 2.86 | 4.07 | 1 | 10
5 | 150 | CONCLUIDO | 3.2162 | 31.09 | 21.37 | 10.6 | 0.13 | 121 | 299.26 | 61.82 | 2.25 | 119 | 85.19 | 37143.54 | 374.27 | 2995.89 | 176.36 | 56.97 | 57163.15 | 0.32 | 0.75 | 2.83 | 3.53 | 1 | 10
6 | 150 | CONCLUIDO | 3.3575 | 29.78 | 20.9 | 11.83 | 0.15 | 106 | 299.79 | 61.82 | 2.5 | 104 | 85.47 | 37208.42 | 363.71 | 2996.22 | 160.68 | 56.97 | 49396.75 | 0.35 | 0.77 | 2.8 | 3.05 | 1 | 10
7 | 150 | CONCLUIDO | 3.4748 | 28.78 | 20.56 | 13.12 | 0.16 | 94 | 300.32 | 61.82 | 2.75 | 92 | 85.74 | 37273.29 | 355.75 | 2996.01 | 149.83 | 56.97 | 44034.43 | 0.38 | 0.78 | 2.78 | 2.71 | 1 | 10
8 | 150 | CONCLUIDO | 3.5722 | 27.99 | 20.27 | 14.31 | 0.18 | 85 | 300.84 | 61.82 | 3 | 83 | 86.02 | 37338.27 | 348.36 | 2996.06 | 140.24 | 56.97 | 39286.33 | 0.41 | 0.79 | 2.77 | 2.43 | 1 | 10
9 | 150 | CONCLUIDO | 3.6582 | 27.34 | 20.06 | 15.63 | 0.19 | 77 | 301.37 | 61.82 | 3.25 | 75 | 86.3 | 37403.38 | 342.58 | 2996.24 | 133.15 | 56.97 | 35778.47 | 0.43 | 0.8 | 2.76 | 2.21 | 1 | 10
10 | 150 | CONCLUIDO | 3.7264 | 26.84 | 19.89 | 16.81 | 0.21 | 71 | 301.9 | 61.82 | 3.5 | 69 | 86.58 | 37468.6 | 337.43 | 2996.12 | 127.84 | 56.97 | 33155.53 | 0.45 | 0.81 | 2.75 | 2.05 | 1 | 10
11 | 150 | CONCLUIDO | 3.8023 | 26.3 | 19.69 | 18.18 | 0.22 | 65 | 302.43 | 61.82 | 3.75 | 63 | 86.86 | 37533.94 | 331.8 | 2995.97 | 121.44 | 56.97 | 29982.5 | 0.47 | 0.82 | 2.73 | 1.85 | 1 | 10
12 | 150 | CONCLUIDO | 3.8614 | 25.9 | 19.57 | 19.57 | 0.24 | 60 | 302.96 | 61.82 | 4 | 58 | 87.14 | 37599.4 | 328.02 | 2995.92 | 117.61 | 56.97 | 28096.25 | 0.48 | 0.82 | 2.72 | 1.72 | 1 | 10
13 | 150 | CONCLUIDO | 3.9141 | 25.55 | 19.44 | 20.83 | 0.25 | 56 | 303.49 | 61.82 | 4.25 | 54 | 87.42 | 37664.98 | 323.48 | 2996.16 | 113.71 | 56.97 | 26163.43 | 0.5 | 0.83 | 2.71 | 1.59 | 1 | 10
14 | 150 | CONCLUIDO | 3.9703 | 25.19 | 19.3 | 22.27 | 0.26 | 52 | 304.03 | 61.82 | 4.5 | 50 | 87.7 | 37730.68 | 318.25 | 2995.85 | 108.9 | 56.97 | 23780.2 | 0.52 | 0.83 | 2.71 | 1.46 | 1 | 10
15 | 150 | CONCLUIDO | 4.0104 | 24.94 | 19.22 | 23.53 | 0.28 | 49 | 304.56 | 61.82 | 4.75 | 47 | 87.99 | 37796.51 | 315.42 | 2995.93 | 106.23 | 56.97 | 22460.36 | 0.54 | 0.84 | 2.7 | 1.37 | 1 | 10
16 | 150 | CONCLUIDO | 4.0491 | 24.7 | 19.14 | 24.97 | 0.29 | 46 | 305.09 | 61.82 | 5 | 44 | 88.27 | 37862.45 | 311.3 | 2995.95 | 103.78 | 56.97 | 21248.24 | 0.55 | 0.84 | 2.7 | 1.3 | 1 | 10
17 | 150 | CONCLUIDO | 4.091 | 24.44 | 19.06 | 26.59 | 0.31 | 43 | 305.63 | 61.82 | 5.25 | 41 | 88.56 | 37928.52 | 307.45 | 2995.96 | 100.8 | 56.97 | 19772.71 | 0.57 | 0.85 | 2.7 | 1.21 | 1 | 10
18 | 150 | CONCLUIDO | 4.1213 | 24.26 | 18.99 | 27.79 | 0.32 | 41 | 306.17 | 61.82 | 5.5 | 39 | 88.84 | 37994.72 | 303.88 | 2995.89 | 98.45 | 56.97 | 18609.98 | 0.58 | 0.85 | 2.7 | 1.14 | 1 | 10
19 | 150 | CONCLUIDO | 4.1508 | 24.09 | 18.93 | 29.12 | 0.33 | 39 | 306.7 | 61.82 | 5.75 | 37 | 89.13 | 38061.04 | 299.89 | 2995.84 | 97 | 56.97 | 17894.38 | 0.59 | 0.85 | 2.68 | 1.08 | 1 | 10
20 | 150 | CONCLUIDO | 4.1782 | 23.93 | 18.88 | 30.62 | 0.35 | 37 | 307.24 | 61.82 | 6 | 35 | 89.42 | 38127.48 | 299.64 | 2995.94 | 95.1 | 56.97 | 16953.09 | 0.6 | 0.85 | 2.69 | 1.03 | 1 | 10
21 | 150 | CONCLUIDO | 4.2073 | 23.77 | 18.83 | 32.27 | 0.36 | 35 | 307.78 | 61.82 | 6.25 | 33 | 89.71 | 38194.05 | 294.94 | 2995.91 | 93.32 | 56.97 | 16073.02 | 0.61 | 0.86 | 2.69 | 0.98 | 1 | 10
22 | 150 | CONCLUIDO | 4.22 | 23.7 | 18.81 | 33.2 | 0.38 | 34 | 308.32 | 61.82 | 6.5 | 32 | 90 | 38260.74 | 291.22 | 2995.84 | 92.7 | 56.97 | 15766.53 | 0.61 | 0.86 | 2.69 | 0.96 | 1 | 10
23 | 150 | CONCLUIDO | 4.2534 | 23.51 | 18.74 | 35.13 | 0.39 | 32 | 308.86 | 61.82 | 6.75 | 30 | 90.29 | 38327.57 | 288.8 | 2995.78 | 90.2 | 56.97 | 14530.14 | 0.63 | 0.86 | 2.68 | 0.89 | 1 | 10
24 | 150 | CONCLUIDO | 4.2855 | 23.33 | 18.67 | 37.34 | 0.4 | 30 | 309.41 | 61.82 | 7 | 28 | 90.59 | 38394.52 | 283.62 | 2995.77 | 88.13 | 56.97 | 13506.35 | 0.65 | 0.86 | 2.68 | 0.82 | 1 | 10
25 | 150 | CONCLUIDO | 4.301 | 23.25 | 18.64 | 38.57 | 0.42 | 29 | 309.95 | 61.82 | 7.25 | 27 | 90.88 | 38461.6 | 280.21 | 2995.81 | 87.46 | 56.97 | 13174.72 | 0.65 | 0.86 | 2.67 | 0.8 | 1 | 10
26 | 150 | CONCLUIDO | 4.3161 | 23.17 | 18.62 | 39.89 | 0.43 | 28 | 310.5 | 61.82 | 7.5 | 26 | 91.18 | 38528.81 | 279.24 | 2995.79 | 86.42 | 56.97 | 12658.31 | 0.66 | 0.87 | 2.67 | 0.77 | 1 | 10
27 | 150 | CONCLUIDO | 4.3304 | 23.09 | 18.6 | 41.32 | 0.44 | 27 | 311.04 | 61.82 | 7.75 | 25 | 91.47 | 38596.15 | 273.05 | 2995.8 | 85.81 | 56.97 | 12360.78 | 0.66 | 0.87 | 2.67 | 0.75 | 1 | 10
28 | 150 | CONCLUIDO | 4.3459 | 23.01 | 18.57 | 42.85 | 0.46 | 26 | 311.59 | 61.82 | 8 | 24 | 91.77 | 38663.62 | 273.69 | 2995.88 | 84.59 | 56.97 | 11753.2 | 0.67 | 0.87 | 2.68 | 0.72 | 1 | 10
29 | 150 | CONCLUIDO | 4.3669 | 22.9 | 18.51 | 44.43 | 0.47 | 25 | 312.14 | 61.82 | 8.25 | 21 | 92.07 | 38731.35 | 269.52 | 2995.76 | 82.73 | 56.97 | 10831.37 | 0.69 | 0.87 | 2.68 | 0.67 | 1 | 10
30 | 150 | CONCLUIDO | 4.3776 | 22.84 | 18.51 | 46.28 | 0.48 | 24 | 312.69 | 61.82 | 8.5 | 19 | 92.37 | 38799.09 | 264.35 | 2995.89 | 83.02 | 56.97 | 10978.79 | 0.69 | 0.87 | 2.67 | 0.67 | 1 | 10
31 | 150 | CONCLUIDO | 4.3952 | 22.75 | 18.48 | 48.2 | 0.5 | 23 | 313.24 | 61.82 | 8.75 | 16 | 92.67 | 38866.96 | 262.59 | 2995.79 | 81.7 | 56.97 | 10323.57 | 0.7 | 0.87 | 2.67 | 0.63 | 1 | 10
32 | 150 | CONCLUIDO | 4.4109 | 22.67 | 18.45 | 50.32 | 0.51 | 22 | 313.79 | 61.82 | 9 | 12 | 92.97 | 38934.97 | 258.49 | 2995.95 | 80.7 | 56.97 | 9828.56 | 0.71 | 0.87 | 2.67 | 0.61 | 1 | 10
33 | 150 | CONCLUIDO | 4.4089 | 22.68 | 18.46 | 50.35 | 0.52 | 22 | 314.34 | 61.82 | 9.25 | 10 | 93.27 | 39003.11 | 261.46 | 2995.79 | 81.08 | 56.97 | 10016.46 | 0.7 | 0.87 | 2.67 | 0.62 | 1 | 10
34 | 150 | CONCLUIDO | 4.4087 | 22.68 | 18.46 | 50.35 | 0.54 | 22 | 314.9 | 61.82 | 9.5 | 5 | 93.57 | 39071.38 | 260.38 | 2995.73 | 80.89 | 56.97 | 9926.1 | 0.7 | 0.87 | 2.68 | 0.62 | 1 | 10
35 | 150 | CONCLUIDO | 4.4081 | 22.69 | 18.47 | 50.36 | 0.55 | 22 | 315.45 | 61.82 | 9.75 | 3 | 93.88 | 39139.8 | 259.46 | 2995.73 | 81.05 | 56.97 | 10002.29 | 0.7 | 0.87 | 2.68 | 0.62 | 1 | 10
36 | 150 | CONCLUIDO | 4.4087 | 22.68 | 18.46 | 50.35 | 0.56 | 22 | 316.01 | 61.82 | 10 | 1 | 94.18 | 39208.35 | 259.57 | 2995.77 | 80.68 | 56.97 | 9818.39 | 0.71 | 0.87 | 2.69 | 0.62 | 1 | 10
37 | 150 | CONCLUIDO | 4.4082 | 22.68 | 18.47 | 50.36 | 0.58 | 22 | 316.56 | 61.82 | 10.25 | 1 | 94.49 | 39277.04 | 259.23 | 2995.73 | 80.89 | 56.97 | 9925.65 | 0.7 | 0.87 | 2.68 | 0.62 | 1 | 10
38 | 150 | CONCLUIDO | 4.4241 | 22.6 | 18.44 | 52.68 | 0.59 | 21 | 317.12 | 61.82 | 10.5 | 0 | 94.8 | 39345.87 | 259.31 | 2995.82 | 79.99 | 56.97 | 9480.98 | 0.71 | 0.87 | 2.68 | 0.59 | 1 | 10