## Sheet1
| Volume de calda [L] | STATUS | Capacidade operacional [ha/h] | Tempo de missao [h] | Tempo util [h] | Tempo por voo [min] | Autonomia Projetada [h] | N° Voos | MTOW [kg] | Massa Estrutura [kg] | Combustível [kg] | Abastecimentos | Massa gerador | Potência gerador [W] | Combustível consumido [L] | Calda cons [L] | Distância percorrida [km] | Distância Pulverizando [km] | RTL ACUMULADO[m] | EOC [km/km] | EOC [h/h] | Tempo de manobra [h] | Tempo rtl_rtw [h] | V pulv [m/s] | V desloc [m/s]
0 | 50 | CONCLUIDO | 3.7278 | 26.83 | 21.79 | 9.68 | 0.16 | 135 | 107.41 | 41.65 | 1 | 133 | 14.77 | 13481.73 | 185.79 | 2996.48 | 190.05 | 56.97 | 63936.74 | 0.3 | 0.74 | 2.85 | 3.94 | 1 | 10
1 | 50 | CONCLUIDO | 4.0185 | 24.88 | 20.67 | 12.66 | 0.2 | 98 | 107.73 | 41.65 | 1.25 | 95 | 14.83 | 13520.81 | 167.98 | 2996.05 | 153.55 | 56.97 | 45874.44 | 0.37 | 0.78 | 2.79 | 2.82 | 1 | 10
2 | 50 | CONCLUIDO | 4.208 | 23.76 | 20.04 | 15.82 | 0.24 | 76 | 108.05 | 41.65 | 1.5 | 58 | 14.9 | 13559.91 | 154.59 | 2996.13 | 132.27 | 56.97 | 35342.31 | 0.43 | 0.8 | 2.77 | 2.19 | 1 | 10
3 | 50 | CONCLUIDO | 4.3047 | 23.23 | 19.75 | 18.23 | 0.28 | 65 | 108.37 | 41.65 | 1.75 | 27 | 14.97 | 13599.17 | 147.16 | 2996.2 | 121.77 | 56.97 | 30146.8 | 0.47 | 0.82 | 2.78 | 1.9 | 1 | 10
4 | 50 | CONCLUIDO | 4.3352 | 23.07 | 19.65 | 19.02 | 0.32 | 62 | 108.68 | 41.65 | 2 | 6 | 15.03 | 13638.32 | 144.79 | 2995.85 | 117.73 | 56.97 | 28143.98 | 0.48 | 0.82 | 2.8 | 1.81 | 1 | 10
5 | 50 | CONCLUIDO | 4.3407 | 23.04 | 19.65 | 19.32 | 0.36 | 61 | 109 | 41.65 | 2.25 | 0 | 15.1 | 13677.51 | 144.61 | 2996.35 | 117.36 | 56.97 | 27963.55 | 0.49 | 0.82 | 2.81 | 1.8 | 1 | 10