## Sheet1
| Volume de calda [L] | STATUS | Capacidade operacional [ha/h] | Tempo de missao [h] | Tempo util [h] | Tempo por voo [min] | Autonomia Projetada [h] | N° Voos | MTOW [kg] | Massa Estrutura [kg] | Combustível [kg] | Abastecimentos | Massa gerador | Potência gerador [W] | Combustível consumido [L] | Calda cons [L] | Distância percorrida [km] | Distância Pulverizando [km] | RTL ACUMULADO[m] | EOC [km/km] | EOC [h/h] | Tempo de manobra [h] | Tempo rtl_rtw [h] | V pulv [m/s] | V desloc [m/s]
0 | 100 | CONCLUIDO | 5.2327 | 19.11 | 12.12 | 6.32 | 0.09 | 115 | 194.77 | 54.38 | 1 | 113 | 39.4 | 24256.19 | 157.3 | 2892.42 | 141.88 | 30.45 | 55371.86 | 0.21 | 0.71 | 0.26 | 3.4 | 1 | 10
1 | 100 | CONCLUIDO | 5.9501 | 16.81 | 11.1 | 8.12 | 0.11 | 82 | 195.16 | 54.38 | 1.25 | 80 | 39.53 | 24303.87 | 139.62 | 2892.9 | 108.57 | 30.45 | 38881.28 | 0.28 | 0.78 | 0.2 | 2.38 | 1 | 10
2 | 100 | CONCLUIDO | 6.4542 | 15.49 | 10.53 | 10.03 | 0.14 | 63 | 195.55 | 54.38 | 1.5 | 61 | 39.67 | 24351.61 | 127.84 | 2892.12 | 89.46 | 30.45 | 29417.53 | 0.34 | 0.82 | 0.18 | 1.81 | 1 | 10
3 | 100 | CONCLUIDO | 6.8504 | 14.6 | 10.14 | 12.16 | 0.16 | 50 | 195.93 | 54.38 | 1.75 | 48 | 39.81 | 24399.39 | 118.79 | 2891.99 | 76.74 | 30.45 | 23127.44 | 0.4 | 0.85 | 0.16 | 1.42 | 1 | 10
4 | 100 | CONCLUIDO | 7.1633 | 13.96 | 9.85 | 14.41 | 0.18 | 41 | 196.32 | 54.38 | 2 | 39 | 39.95 | 24447.22 | 110.22 | 2892.09 | 67.33 | 30.45 | 18463.52 | 0.45 | 0.88 | 0.15 | 1.13 | 1 | 10
5 | 100 | CONCLUIDO | 7.4127 | 13.49 | 9.65 | 17.03 | 0.2 | 34 | 196.71 | 54.38 | 2.25 | 30 | 40.08 | 24495.09 | 102.73 | 2891.7 | 60.87 | 30.45 | 15272.36 | 0.5 | 0.9 | 0.14 | 0.93 | 1 | 10
6 | 100 | CONCLUIDO | 7.5 | 13.33 | 9.61 | 18.6 | 0.23 | 31 | 197.1 | 54.38 | 2.5 | 7 | 40.22 | 24543.01 | 99.31 | 2891.98 | 58.65 | 30.45 | 14173.15 | 0.52 | 0.9 | 0.16 | 0.89 | 1 | 10
7 | 100 | CONCLUIDO | 7.5348 | 13.27 | 9.59 | 19.18 | 0.25 | 30 | 197.49 | 54.38 | 2.75 | 1 | 40.36 | 24590.98 | 98.49 | 2891.67 | 57.79 | 30.45 | 13751.55 | 0.53 | 0.9 | 0.16 | 0.87 | 1 | 10
8 | 100 | CONCLUIDO | 7.5337 | 13.27 | 9.59 | 19.18 | 0.27 | 30 | 197.88 | 54.38 | 3 | 0 | 40.5 | 24639 | 98.71 | 2891.93 | 57.79 | 30.45 | 13749.91 | 0.53 | 0.9 | 0.17 | 0.87 | 1 | 10