## Sheet1
| Volume de calda [L] | STATUS | Capacidade operacional [ha/h] | Tempo de missao [h] | Tempo util [h] | Tempo por voo [min] | Autonomia Projetada [h] | N° Voos | MTOW [kg] | Massa Estrutura [kg] | Combustível [kg] | Abastecimentos | Massa gerador | Potência gerador [W] | Combustível consumido [L] | Calda cons [L] | Distância percorrida [km] | Distância Pulverizando [km] | RTL ACUMULADO[m] | EOC [km/km] | EOC [h/h] | Tempo de manobra [h] | Tempo rtl_rtw [h] | V pulv [m/s] | V desloc [m/s]
0 | 130 | CONCLUIDO | 4.2222 | 23.68 | 13.35 | 5.2 | 0.07 | 154 | 252.85 | 59.19 | 1 | 152 | 62.65 | 31418.63 | 210.97 | 2893.55 | 182.27 | 30.45 | 75369.63 | 0.17 | 0.65 | 0.33 | 4.62 | 1 | 10
1 | 130 | CONCLUIDO | 5.0025 | 19.99 | 11.9 | 6.61 | 0.09 | 108 | 253.3 | 59.19 | 1.25 | 106 | 62.86 | 31474.5 | 184.73 | 2892.76 | 134.72 | 30.45 | 51825.42 | 0.23 | 0.73 | 0.26 | 3.18 | 1 | 10
2 | 130 | CONCLUIDO | 5.5888 | 17.89 | 11.08 | 8.11 | 0.11 | 82 | 253.75 | 59.19 | 1.5 | 80 | 63.06 | 31530.44 | 168.58 | 2892.44 | 107.81 | 30.45 | 38499.29 | 0.28 | 0.78 | 0.21 | 2.36 | 1 | 10
3 | 130 | CONCLUIDO | 5.9778 | 16.73 | 10.65 | 9.54 | 0.12 | 67 | 254.21 | 59.19 | 1.75 | 65 | 63.26 | 31586.46 | 158.88 | 2892.06 | 93.41 | 30.45 | 31376.33 | 0.33 | 0.81 | 0.19 | 1.93 | 1 | 10
4 | 130 | CONCLUIDO | 6.3408 | 15.77 | 10.28 | 11.21 | 0.14 | 55 | 254.66 | 59.19 | 2 | 53 | 63.47 | 31642.55 | 150.09 | 2892.12 | 81.27 | 30.45 | 25366.4 | 0.37 | 0.84 | 0.17 | 1.56 | 1 | 10
5 | 130 | CONCLUIDO | 6.598 | 15.16 | 10.05 | 12.83 | 0.16 | 47 | 255.12 | 59.19 | 2.25 | 45 | 63.67 | 31698.72 | 143.66 | 2892.09 | 74.18 | 30.45 | 21861.36 | 0.41 | 0.86 | 0.15 | 1.33 | 1 | 10
6 | 130 | CONCLUIDO | 6.8232 | 14.66 | 9.85 | 14.41 | 0.17 | 41 | 255.57 | 59.19 | 2.5 | 39 | 63.88 | 31754.97 | 137.44 | 2892.19 | 67.35 | 30.45 | 18474.75 | 0.45 | 0.88 | 0.14 | 1.12 | 1 | 10
7 | 130 | CONCLUIDO | 7.0059 | 14.27 | 9.71 | 16.18 | 0.19 | 36 | 256.03 | 59.19 | 2.75 | 34 | 64.09 | 31811.29 | 131.81 | 2891.93 | 62.8 | 30.45 | 16225.72 | 0.48 | 0.89 | 0.14 | 0.99 | 1 | 10
8 | 130 | CONCLUIDO | 7.1682 | 13.95 | 9.58 | 17.96 | 0.21 | 32 | 256.49 | 59.19 | 3 | 30 | 64.29 | 31867.69 | 126.33 | 2892.08 | 58.58 | 30.45 | 14133.82 | 0.52 | 0.9 | 0.13 | 0.86 | 1 | 10
9 | 130 | CONCLUIDO | 7.4388 | 13.44 | 9.32 | 20.71 | 0.23 | 27 | 256.95 | 59.19 | 3.25 | 25 | 64.5 | 31924.29 | 117.83 | 2891.74 | 49.92 | 30.45 | 9831.9 | 0.61 | 0.93 | 0.12 | 0.6 | 1 | 10
10 | 130 | CONCLUIDO | 7.3432 | 13.62 | 9.54 | 22.02 | 0.24 | 26 | 257.41 | 59.19 | 3.5 | 23 | 64.71 | 31980.84 | 118.74 | 2891.84 | 57.48 | 30.45 | 13613.53 | 0.53 | 0.91 | 0.13 | 0.82 | 1 | 10
11 | 130 | CONCLUIDO | 7.4627 | 13.4 | 9.42 | 23.55 | 0.26 | 24 | 257.86 | 59.19 | 3.75 | 4 | 64.92 | 32037.48 | 114.43 | 2891.67 | 52.71 | 30.45 | 11238.83 | 0.58 | 0.92 | 0.14 | 0.7 | 1 | 10
12 | 130 | CONCLUIDO | 7.4608 | 13.4 | 9.43 | 23.56 | 0.28 | 24 | 258.32 | 59.19 | 4 | 0 | 65.13 | 32094.19 | 114.46 | 2891.94 | 52.71 | 30.45 | 11239.42 | 0.58 | 0.92 | 0.15 | 0.7 | 1 | 10