## Sheet1
| Volume de calda [L] | STATUS | Capacidade operacional [ha/h] | Tempo de missao [h] | Tempo util [h] | Tempo por voo [min] | Autonomia Projetada [h] | N° Voos | MTOW [kg] | Massa Estrutura [kg] | Combustível [kg] | Abastecimentos | Massa gerador | Potência gerador [W] | Combustível consumido [L] | Calda cons [L] | Distância percorrida [km] | Distância Pulverizando [km] | RTL ACUMULADO[m] | EOC [km/km] | EOC [h/h] | Tempo de manobra [h] | Tempo rtl_rtw [h] | V pulv [m/s] | V desloc [m/s]
0 | 140 | CONCLUIDO | 3.9127 | 25.56 | 13.83 | 4.91 | 0.06 | 169 | 274.09 | 60.56 | 1 | 167 | 72.53 | 34038.11 | 231.41 | 2893.29 | 198.17 | 30.45 | 83243.28 | 0.15 | 0.63 | 0.35 | 5.11 | 1 | 10
1 | 140 | CONCLUIDO | 4.7204 | 21.18 | 12.17 | 6.24 | 0.08 | 117 | 274.57 | 60.56 | 1.25 | 115 | 72.76 | 34097.72 | 200.57 | 2892.33 | 143.5 | 30.45 | 56169.66 | 0.21 | 0.71 | 0.27 | 3.45 | 1 | 10
2 | 140 | CONCLUIDO | 5.277 | 18.95 | 11.35 | 7.57 | 0.1 | 90 | 275.05 | 60.56 | 1.5 | 88 | 73 | 34157.42 | 183.89 | 2892.18 | 116.56 | 30.45 | 42835.02 | 0.26 | 0.76 | 0.22 | 2.63 | 1 | 10
3 | 140 | CONCLUIDO | 5.7293 | 17.45 | 10.79 | 8.99 | 0.11 | 72 | 275.54 | 60.56 | 1.75 | 70 | 73.23 | 34217.22 | 172.07 | 2892.4 | 98.15 | 30.45 | 33721.58 | 0.31 | 0.8 | 0.2 | 2.07 | 1 | 10
4 | 140 | CONCLUIDO | 6.0734 | 16.47 | 10.43 | 10.43 | 0.13 | 60 | 276.02 | 60.56 | 2 | 58 | 73.47 | 34277.1 | 163.46 | 2892.61 | 86.33 | 30.45 | 27867.91 | 0.35 | 0.83 | 0.18 | 1.71 | 1 | 10
5 | 140 | CONCLUIDO | 6.3135 | 15.84 | 10.22 | 11.8 | 0.14 | 52 | 276.51 | 60.56 | 2.25 | 50 | 73.71 | 34337.08 | 157.49 | 2892.24 | 79.69 | 30.45 | 24591.93 | 0.38 | 0.85 | 0.16 | 1.5 | 1 | 10
6 | 140 | CONCLUIDO | 6.563 | 15.24 | 9.99 | 13.31 | 0.16 | 45 | 277 | 60.56 | 2.5 | 43 | 73.94 | 34397.15 | 150.64 | 2892.16 | 71.88 | 30.45 | 20722.33 | 0.42 | 0.87 | 0.15 | 1.26 | 1 | 10
7 | 140 | CONCLUIDO | 6.7854 | 14.74 | 9.8 | 15.08 | 0.18 | 39 | 277.48 | 60.56 | 2.75 | 37 | 74.18 | 34457.31 | 144.91 | 2892.12 | 65.66 | 30.45 | 17637.81 | 0.46 | 0.88 | 0.14 | 1.08 | 1 | 10
8 | 140 | CONCLUIDO | 6.943 | 14.4 | 9.67 | 16.58 | 0.19 | 35 | 277.97 | 60.56 | 3 | 33 | 74.42 | 34517.57 | 139.87 | 2891.99 | 61.59 | 30.45 | 15627.13 | 0.49 | 0.9 | 0.14 | 0.95 | 1 | 10
9 | 140 | CONCLUIDO | 7.1073 | 14.07 | 9.55 | 18.48 | 0.21 | 31 | 278.46 | 60.56 | 3.25 | 29 | 74.66 | 34577.92 | 134.84 | 2891.83 | 57.65 | 30.45 | 13673.16 | 0.53 | 0.91 | 0.13 | 0.83 | 1 | 10
10 | 140 | CONCLUIDO | 7.339 | 13.63 | 9.31 | 20.7 | 0.22 | 27 | 278.95 | 60.56 | 3.5 | 25 | 74.9 | 34638.36 | 126.89 | 2892.03 | 49.76 | 30.45 | 9751.11 | 0.61 | 0.93 | 0.12 | 0.59 | 1 | 10
11 | 140 | CONCLUIDO | 7.2243 | 13.84 | 9.58 | 22.12 | 0.24 | 26 | 279.44 | 60.56 | 3.75 | 24 | 75.14 | 34698.9 | 129.33 | 2891.86 | 59.75 | 30.45 | 14749.34 | 0.51 | 0.9 | 0.11 | 0.86 | 1 | 10
12 | 140 | CONCLUIDO | 7.4202 | 13.48 | 9.37 | 24.46 | 0.25 | 23 | 279.94 | 60.56 | 4 | 18 | 75.38 | 34759.54 | 122.05 | 2891.93 | 51.82 | 30.45 | 10799.94 | 0.59 | 0.92 | 0.12 | 0.65 | 1 | 10
13 | 140 | CONCLUIDO | 7.4591 | 13.41 | 9.36 | 25.52 | 0.27 | 22 | 280.43 | 60.56 | 4.25 | 3 | 75.62 | 34820.27 | 120.01 | 2891.75 | 50.56 | 30.45 | 10172.91 | 0.6 | 0.93 | 0.14 | 0.64 | 1 | 10
14 | 140 | CONCLUIDO | 7.4565 | 13.41 | 9.36 | 25.53 | 0.29 | 22 | 280.92 | 60.56 | 4.5 | 0 | 75.87 | 34881.09 | 120.25 | 2891.88 | 50.68 | 30.45 | 10233.21 | 0.6 | 0.93 | 0.14 | 0.64 | 1 | 10