## Sheet1
| Volume de calda [L] | STATUS | Capacidade operacional [ha/h] | Tempo de missao [h] | Tempo util [h] | Tempo por voo [min] | Autonomia Projetada [h] | N° Voos | MTOW [kg] | Massa Estrutura [kg] | Combustível [kg] | Abastecimentos | Massa gerador | Potência gerador [W] | Combustível consumido [L] | Calda cons [L] | Distância percorrida [km] | Distância Pulverizando [km] | RTL ACUMULADO[m] | EOC [km/km] | EOC [h/h] | Tempo de manobra [h] | Tempo rtl_rtw [h] | V pulv [m/s] | V desloc [m/s]
0 | 70 | CONCLUIDO | 3.2974 | 30.33 | 22.93 | 7.69 | 0.12 | 179 | 141.81 | 47.83 | 1 | 177 | 22.98 | 17723.39 | 246.53 | 2993.86 | 232.57 | 56.53 | 85303.35 | 0.24 | 0.7 | 2.93 | 5.26 | 1 | 10
1 | 70 | CONCLUIDO | 3.6389 | 27.48 | 21.47 | 9.83 | 0.16 | 131 | 142.15 | 47.83 | 1.25 | 129 | 23.07 | 17765.46 | 225.32 | 2993.41 | 185.08 | 56.53 | 61800.65 | 0.31 | 0.74 | 2.84 | 3.81 | 1 | 10
2 | 70 | CONCLUIDO | 3.8787 | 25.78 | 20.61 | 12.12 | 0.19 | 102 | 142.49 | 47.83 | 1.5 | 100 | 23.16 | 17807.56 | 210.61 | 2993.51 | 156.75 | 56.53 | 47780.63 | 0.36 | 0.78 | 2.8 | 2.95 | 1 | 10
3 | 70 | CONCLUIDO | 4.0587 | 24.64 | 20.01 | 14.47 | 0.22 | 83 | 142.83 | 47.83 | 1.75 | 81 | 23.25 | 17849.7 | 199.23 | 2993.74 | 137.2 | 56.53 | 38097.65 | 0.41 | 0.8 | 2.77 | 2.35 | 1 | 10
4 | 70 | CONCLUIDO | 4.1889 | 23.87 | 19.65 | 17.09 | 0.25 | 69 | 143.17 | 47.83 | 2 | 67 | 23.34 | 17891.86 | 189.07 | 2993.46 | 125.78 | 56.53 | 32459.67 | 0.45 | 0.81 | 2.74 | 1.99 | 1 | 10
5 | 70 | CONCLUIDO | 4.3124 | 23.19 | 19.29 | 19.95 | 0.28 | 58 | 143.51 | 47.83 | 2.25 | 55 | 23.44 | 17934.06 | 178.94 | 2993.24 | 114.08 | 56.53 | 26662.66 | 0.5 | 0.83 | 2.71 | 1.63 | 1 | 10
6 | 70 | CONCLUIDO | 4.3933 | 22.76 | 19.09 | 22.91 | 0.31 | 50 | 143.86 | 47.83 | 2.5 | 42 | 23.53 | 17976.29 | 170.04 | 2993.35 | 106.91 | 56.53 | 23118.57 | 0.53 | 0.84 | 2.72 | 1.43 | 1 | 10
7 | 70 | CONCLUIDO | 4.4307 | 22.57 | 19.01 | 24.8 | 0.34 | 46 | 144.2 | 47.83 | 2.75 | 16 | 23.62 | 18018.55 | 166.36 | 2993.62 | 103.59 | 56.53 | 21477.69 | 0.55 | 0.84 | 2.74 | 1.35 | 1 | 10
8 | 70 | CONCLUIDO | 4.4437 | 22.5 | 18.98 | 25.3 | 0.37 | 45 | 144.54 | 47.83 | 3 | 8 | 23.71 | 18060.85 | 164.99 | 2993.44 | 102 | 56.53 | 20691.57 | 0.55 | 0.84 | 2.75 | 1.31 | 1 | 10
9 | 70 | CONCLUIDO | 4.4573 | 22.44 | 18.94 | 25.82 | 0.4 | 44 | 144.89 | 47.83 | 3.25 | 0 | 23.81 | 18103.18 | 164.11 | 2993.68 | 100.64 | 56.53 | 20016.62 | 0.56 | 0.84 | 2.75 | 1.27 | 1 | 10