## Sheet1
| Volume de calda [L] | STATUS | Capacidade operacional [ha/h] | Tempo de missao [h] | Tempo util [h] | Tempo por voo [min] | Autonomia Projetada [h] | N° Voos | MTOW [kg] | Massa Estrutura [kg] | Combustível [kg] | Abastecimentos | Massa gerador | Potência gerador [W] | Combustível consumido [L] | Calda cons [L] | Distância percorrida [km] | Distância Pulverizando [km] | RTL ACUMULADO[m] | EOC [km/km] | EOC [h/h] | Tempo de manobra [h] | Tempo rtl_rtw [h] | V pulv [m/s] | V desloc [m/s]
0 | 110 | CONCLUIDO | 2.5095 | 39.85 | 25.79 | 5.71 | 0.08 | 271 | 213.37 | 56.13 | 1 | 269 | 46.25 | 26550.29 | 373.22 | 2994.3 | 325.76 | 56.53 | 131439.41 | 0.17 | 0.62 | 3.1 | 8.13 | 1 | 10
1 | 110 | CONCLUIDO | 2.9184 | 34.27 | 23.42 | 7.21 | 0.1 | 195 | 213.78 | 56.13 | 1.25 | 193 | 46.4 | 26600.32 | 335.39 | 2994.25 | 248.42 | 56.53 | 93147.77 | 0.23 | 0.68 | 2.96 | 5.75 | 1 | 10
2 | 110 | CONCLUIDO | 3.2205 | 31.05 | 22.06 | 8.77 | 0.12 | 151 | 214.19 | 56.13 | 1.5 | 149 | 46.56 | 26650.41 | 312.39 | 2994 | 204.43 | 56.53 | 71374.07 | 0.28 | 0.72 | 2.88 | 4.4 | 1 | 10
3 | 110 | CONCLUIDO | 3.4341 | 29.12 | 21.27 | 10.29 | 0.14 | 124 | 214.59 | 56.13 | 1.75 | 122 | 46.72 | 26700.55 | 297.84 | 2993.57 | 178.94 | 56.53 | 58766.01 | 0.32 | 0.75 | 2.82 | 3.61 | 1 | 10
4 | 110 | CONCLUIDO | 3.6122 | 27.68 | 20.68 | 11.93 | 0.17 | 104 | 215 | 56.13 | 2 | 102 | 46.87 | 26750.75 | 286.3 | 2993.87 | 158.58 | 56.53 | 48687.11 | 0.36 | 0.77 | 2.82 | 3.02 | 1 | 10
5 | 110 | CONCLUIDO | 3.7498 | 26.67 | 20.25 | 13.5 | 0.19 | 90 | 215.41 | 56.13 | 2.25 | 88 | 47.03 | 26801 | 277.23 | 2993.47 | 145.24 | 56.53 | 42084.11 | 0.39 | 0.79 | 2.78 | 2.59 | 1 | 10
6 | 110 | CONCLUIDO | 3.8617 | 25.9 | 19.95 | 15.15 | 0.21 | 79 | 215.82 | 56.13 | 2.5 | 77 | 47.19 | 26851.31 | 269.15 | 2993.54 | 135.07 | 56.53 | 37052.41 | 0.42 | 0.8 | 2.77 | 2.29 | 1 | 10
7 | 110 | CONCLUIDO | 3.9625 | 25.24 | 19.67 | 16.86 | 0.23 | 70 | 216.22 | 56.13 | 2.75 | 68 | 47.35 | 26901.66 | 261.91 | 2993.35 | 126.01 | 56.53 | 32572.15 | 0.45 | 0.81 | 2.75 | 2.01 | 1 | 10
8 | 110 | CONCLUIDO | 4.0595 | 24.63 | 19.4 | 18.78 | 0.25 | 62 | 216.63 | 56.13 | 3 | 60 | 47.51 | 26952.08 | 254.96 | 2993.46 | 117.73 | 56.53 | 28471.39 | 0.48 | 0.82 | 2.72 | 1.74 | 1 | 10
9 | 110 | CONCLUIDO | 4.1282 | 24.22 | 19.25 | 20.62 | 0.27 | 56 | 217.04 | 56.13 | 3.25 | 54 | 47.66 | 27002.55 | 249.38 | 2993.17 | 112.39 | 56.53 | 25830.37 | 0.5 | 0.83 | 2.72 | 1.59 | 1 | 10
10 | 110 | CONCLUIDO | 4.1894 | 23.87 | 19.1 | 22.48 | 0.29 | 51 | 217.45 | 56.13 | 3.5 | 49 | 47.82 | 27053.07 | 244.02 | 2993.27 | 107.68 | 56.53 | 23501.11 | 0.52 | 0.84 | 2.71 | 1.44 | 1 | 10
11 | 110 | CONCLUIDO | 4.2418 | 23.57 | 18.98 | 24.23 | 0.31 | 47 | 217.86 | 56.13 | 3.75 | 45 | 47.98 | 27103.65 | 238.35 | 2993.19 | 103.95 | 56.53 | 21653.06 | 0.54 | 0.84 | 2.7 | 1.32 | 1 | 10
12 | 110 | CONCLUIDO | 4.2912 | 23.3 | 18.88 | 26.34 | 0.33 | 43 | 218.27 | 56.13 | 4 | 41 | 48.15 | 27154.29 | 233.12 | 2993.44 | 100.6 | 56.53 | 20002.18 | 0.56 | 0.85 | 2.69 | 1.21 | 1 | 10
13 | 110 | CONCLUIDO | 4.3288 | 23.1 | 18.8 | 28.2 | 0.35 | 40 | 218.68 | 56.13 | 4.25 | 38 | 48.31 | 27204.98 | 228.23 | 2993.19 | 98.02 | 56.53 | 18726 | 0.58 | 0.85 | 2.69 | 1.14 | 1 | 10
14 | 110 | CONCLUIDO | 4.3885 | 22.79 | 18.65 | 31.09 | 0.36 | 36 | 219.09 | 56.13 | 4.5 | 34 | 48.47 | 27255.72 | 219.92 | 2993.25 | 93.21 | 56.53 | 16339.51 | 0.61 | 0.86 | 2.69 | 0.99 | 1 | 10
15 | 110 | CONCLUIDO | 4.4148 | 22.65 | 18.6 | 32.83 | 0.38 | 34 | 219.51 | 56.13 | 4.75 | 32 | 48.63 | 27306.53 | 217.44 | 2993.28 | 91.48 | 56.53 | 15487.23 | 0.62 | 0.86 | 2.68 | 0.94 | 1 | 10
16 | 110 | CONCLUIDO | 4.4403 | 22.52 | 18.56 | 34.79 | 0.4 | 32 | 219.92 | 56.13 | 5 | 24 | 48.79 | 27357.39 | 215.15 | 2993.15 | 89.6 | 56.53 | 14552.4 | 0.63 | 0.86 | 2.69 | 0.9 | 1 | 10
17 | 110 | CONCLUIDO | 4.4495 | 22.47 | 18.55 | 35.91 | 0.42 | 31 | 220.33 | 56.13 | 5.25 | 16 | 48.95 | 27408.3 | 208.88 | 2993.23 | 89.45 | 56.53 | 14485.9 | 0.63 | 0.86 | 2.7 | 0.89 | 1 | 10
18 | 110 | CONCLUIDO | 4.4611 | 22.42 | 18.54 | 37.07 | 0.44 | 30 | 220.74 | 56.13 | 5.5 | 13 | 49.12 | 27459.27 | 208.06 | 2993.45 | 88.61 | 56.53 | 14070.15 | 0.64 | 0.86 | 2.7 | 0.88 | 1 | 10
19 | 110 | CONCLUIDO | 4.4773 | 22.34 | 18.5 | 38.27 | 0.46 | 29 | 221.16 | 56.13 | 5.75 | 4 | 49.28 | 27510.3 | 206.9 | 2993.31 | 86.94 | 56.53 | 13239.41 | 0.65 | 0.86 | 2.71 | 0.84 | 1 | 10
20 | 110 | CONCLUIDO | 4.4791 | 22.33 | 18.49 | 38.25 | 0.48 | 29 | 221.57 | 56.13 | 6 | 1 | 49.45 | 27561.39 | 204.62 | 2993.11 | 86.78 | 56.53 | 13158.6 | 0.65 | 0.86 | 2.71 | 0.83 | 1 | 10
21 | 110 | CONCLUIDO | 4.478 | 22.33 | 18.49 | 38.26 | 0.5 | 29 | 221.99 | 56.13 | 6.25 | 0 | 49.61 | 27612.53 | 205.17 | 2993.32 | 86.75 | 56.53 | 13145.98 | 0.65 | 0.86 | 2.71 | 0.83 | 1 | 10