## Sheet1
| Volume de calda [L] | STATUS | Capacidade operacional [ha/h] | Tempo de missao [h] | Tempo util [h] | Tempo por voo [min] | Autonomia Projetada [h] | N° Voos | MTOW [kg] | Massa Estrutura [kg] | Combustível [kg] | Abastecimentos | Massa gerador | Potência gerador [W] | Combustível consumido [L] | Calda cons [L] | Distância percorrida [km] | Distância Pulverizando [km] | RTL ACUMULADO[m] | EOC [km/km] | EOC [h/h] | Tempo de manobra [h] | Tempo rtl_rtw [h] | V pulv [m/s] | V desloc [m/s]
0 | 130 | CONCLUIDO | 2.1684 | 46.12 | 27.47 | 5.09 | 0.07 | 324 | 252.85 | 59.19 | 1 | 322 | 62.65 | 31418.63 | 445.71 | 2994.97 | 381.28 | 56.53 | 158935.56 | 0.15 | 0.58 | 3.17 | 9.8 | 1 | 10
1 | 130 | CONCLUIDO | 2.5985 | 38.48 | 24.48 | 6.41 | 0.09 | 229 | 253.3 | 59.19 | 1.25 | 227 | 62.86 | 31474.5 | 394.03 | 2994.21 | 283.43 | 56.53 | 110486.62 | 0.2 | 0.65 | 3.01 | 6.82 | 1 | 10
2 | 130 | CONCLUIDO | 2.9143 | 34.31 | 22.86 | 7.75 | 0.11 | 177 | 253.75 | 59.19 | 1.5 | 175 | 63.06 | 31530.44 | 364.99 | 2993.73 | 230.64 | 56.53 | 84349.27 | 0.25 | 0.7 | 2.91 | 5.19 | 1 | 10
3 | 130 | CONCLUIDO | 3.1523 | 31.72 | 21.88 | 9.12 | 0.12 | 144 | 254.21 | 59.19 | 1.75 | 142 | 63.26 | 31586.46 | 346.5 | 2993.55 | 198.11 | 56.53 | 68249.31 | 0.29 | 0.73 | 2.87 | 4.22 | 1 | 10
4 | 130 | CONCLUIDO | 3.3436 | 29.91 | 21.19 | 10.51 | 0.14 | 121 | 254.66 | 59.19 | 2 | 119 | 63.47 | 31642.55 | 332.92 | 2993.37 | 175.48 | 56.53 | 57047.9 | 0.32 | 0.75 | 2.84 | 3.53 | 1 | 10
5 | 130 | CONCLUIDO | 3.5036 | 28.54 | 20.65 | 11.92 | 0.16 | 104 | 255.12 | 59.19 | 2.25 | 102 | 63.67 | 31698.72 | 322 | 2993.5 | 158.24 | 56.53 | 48517.12 | 0.36 | 0.77 | 2.8 | 2.99 | 1 | 10
6 | 130 | CONCLUIDO | 3.6334 | 27.52 | 20.27 | 13.36 | 0.17 | 91 | 255.57 | 59.19 | 2.5 | 89 | 63.88 | 31754.97 | 312.88 | 2993.47 | 145.85 | 56.53 | 42383.75 | 0.39 | 0.79 | 2.78 | 2.61 | 1 | 10
7 | 130 | CONCLUIDO | 3.7386 | 26.75 | 19.98 | 14.8 | 0.19 | 81 | 256.03 | 59.19 | 2.75 | 79 | 64.09 | 31811.29 | 306.1 | 2993.37 | 136.71 | 56.53 | 37862.4 | 0.41 | 0.8 | 2.75 | 2.32 | 1 | 10
8 | 130 | CONCLUIDO | 3.8265 | 26.13 | 19.76 | 16.24 | 0.21 | 73 | 256.49 | 59.19 | 3 | 71 | 64.29 | 31867.69 | 299.84 | 2993.35 | 129.92 | 56.53 | 34510.26 | 0.44 | 0.81 | 2.73 | 2.1 | 1 | 10
9 | 130 | CONCLUIDO | 3.9069 | 25.6 | 19.56 | 17.79 | 0.23 | 66 | 256.95 | 59.19 | 3.25 | 64 | 64.5 | 31924.29 | 294.07 | 2993.24 | 122.29 | 56.53 | 30732.28 | 0.46 | 0.82 | 2.75 | 1.9 | 1 | 10
10 | 130 | CONCLUIDO | 3.9687 | 25.2 | 19.41 | 19.09 | 0.24 | 61 | 257.41 | 59.19 | 3.5 | 59 | 64.71 | 31980.84 | 289.1 | 2993.52 | 117.66 | 56.53 | 28442.16 | 0.48 | 0.82 | 2.73 | 1.75 | 1 | 10
11 | 130 | CONCLUIDO | 4.0474 | 24.71 | 19.21 | 20.96 | 0.26 | 55 | 257.86 | 59.19 | 3.75 | 53 | 64.92 | 32037.48 | 282.61 | 2993.34 | 111.25 | 56.53 | 25263.03 | 0.51 | 0.83 | 2.72 | 1.55 | 1 | 10
12 | 130 | CONCLUIDO | 4.0992 | 24.4 | 19.1 | 22.47 | 0.28 | 51 | 258.32 | 59.19 | 4 | 49 | 65.13 | 32094.19 | 278.89 | 2993.18 | 107.71 | 56.53 | 23516.78 | 0.52 | 0.84 | 2.71 | 1.44 | 1 | 10
13 | 130 | CONCLUIDO | 4.1393 | 24.16 | 19.01 | 23.76 | 0.29 | 48 | 258.78 | 59.19 | 4.25 | 46 | 65.34 | 32150.98 | 274.89 | 2993.1 | 104.85 | 56.53 | 22099.53 | 0.54 | 0.84 | 2.7 | 1.35 | 1 | 10
14 | 130 | CONCLUIDO | 4.1778 | 23.94 | 18.93 | 25.24 | 0.31 | 45 | 259.25 | 59.19 | 4.5 | 43 | 65.55 | 32207.85 | 270.9 | 2993.54 | 102.28 | 56.53 | 20829.39 | 0.55 | 0.84 | 2.7 | 1.27 | 1 | 10
15 | 130 | CONCLUIDO | 4.2211 | 23.69 | 18.83 | 26.9 | 0.33 | 42 | 259.71 | 59.19 | 4.75 | 40 | 65.76 | 32264.79 | 266.39 | 2993.2 | 98.96 | 56.53 | 19186.58 | 0.57 | 0.85 | 2.7 | 1.17 | 1 | 10
16 | 130 | CONCLUIDO | 4.2642 | 23.45 | 18.74 | 28.83 | 0.34 | 39 | 260.17 | 59.19 | 5 | 37 | 65.98 | 32321.82 | 260.24 | 2993.23 | 96.07 | 56.53 | 17756.54 | 0.59 | 0.85 | 2.69 | 1.08 | 1 | 10
17 | 130 | CONCLUIDO | 4.3029 | 23.24 | 18.68 | 31.13 | 0.36 | 36 | 260.63 | 59.19 | 5.25 | 34 | 66.19 | 32378.93 | 256.37 | 2993.33 | 93.42 | 56.53 | 16444.95 | 0.61 | 0.86 | 2.7 | 1.01 | 1 | 10
18 | 130 | CONCLUIDO | 4.3345 | 23.07 | 18.6 | 32.83 | 0.37 | 34 | 261.1 | 59.19 | 5.5 | 32 | 66.4 | 32436.11 | 252.39 | 2993.17 | 91.59 | 56.53 | 15542.32 | 0.62 | 0.86 | 2.68 | 0.94 | 1 | 10
19 | 130 | CONCLUIDO | 4.3493 | 22.99 | 18.57 | 33.77 | 0.39 | 33 | 261.56 | 59.19 | 5.75 | 31 | 66.62 | 32493.38 | 251.59 | 2993.09 | 90.62 | 56.53 | 15060.88 | 0.62 | 0.86 | 2.68 | 0.91 | 1 | 10
20 | 130 | CONCLUIDO | 4.3797 | 22.83 | 18.51 | 35.83 | 0.41 | 31 | 262.03 | 59.19 | 6 | 29 | 66.83 | 32550.72 | 244.23 | 2993.08 | 88.62 | 56.53 | 14068.65 | 0.64 | 0.86 | 2.68 | 0.85 | 1 | 10
21 | 130 | CONCLUIDO | 4.4112 | 22.67 | 18.45 | 38.17 | 0.42 | 29 | 262.49 | 59.19 | 6.25 | 26 | 67.05 | 32608.15 | 239.98 | 2993.31 | 86.4 | 56.53 | 12969.64 | 0.65 | 0.87 | 2.68 | 0.79 | 1 | 10
22 | 130 | CONCLUIDO | 4.4362 | 22.54 | 18.42 | 40.93 | 0.44 | 27 | 262.96 | 59.19 | 6.5 | 22 | 67.26 | 32665.66 | 235.54 | 2993.13 | 85.19 | 56.53 | 12377.21 | 0.66 | 0.87 | 2.68 | 0.76 | 1 | 10
23 | 130 | CONCLUIDO | 4.4328 | 22.56 | 18.43 | 40.96 | 0.46 | 27 | 263.42 | 59.19 | 6.75 | 17 | 67.48 | 32723.25 | 234.88 | 2993.22 | 85.59 | 56.53 | 12577.09 | 0.66 | 0.87 | 2.69 | 0.77 | 1 | 10
24 | 130 | CONCLUIDO | 4.4676 | 22.38 | 18.36 | 44.06 | 0.47 | 25 | 263.89 | 59.19 | 7 | 11 | 67.7 | 32780.92 | 230.13 | 2993.25 | 83.21 | 56.53 | 11395.43 | 0.68 | 0.87 | 2.68 | 0.7 | 1 | 10
25 | 130 | CONCLUIDO | 4.4659 | 22.39 | 18.36 | 44.08 | 0.49 | 25 | 264.36 | 59.19 | 7.25 | 8 | 67.92 | 32838.68 | 231.5 | 2993.3 | 83.22 | 56.53 | 11398.51 | 0.68 | 0.87 | 2.69 | 0.7 | 1 | 10
26 | 130 | CONCLUIDO | 4.4651 | 22.4 | 18.37 | 44.09 | 0.5 | 25 | 264.83 | 59.19 | 7.5 | 4 | 68.14 | 32896.51 | 230.35 | 2993.34 | 83.09 | 56.53 | 11335.28 | 0.68 | 0.87 | 2.69 | 0.71 | 1 | 10
27 | 130 | CONCLUIDO | 4.4655 | 22.39 | 18.37 | 44.08 | 0.52 | 25 | 265.3 | 59.19 | 7.75 | 1 | 68.36 | 32954.43 | 229.3 | 2993.37 | 82.72 | 56.53 | 11147.57 | 0.68 | 0.87 | 2.7 | 0.71 | 1 | 10
28 | 130 | CONCLUIDO | 4.4651 | 22.4 | 18.37 | 44.08 | 0.54 | 25 | 265.77 | 59.19 | 8 | 1 | 68.58 | 33012.44 | 228.95 | 2993.29 | 82.96 | 56.53 | 11267.71 | 0.68 | 0.87 | 2.7 | 0.71 | 1 | 10
29 | 130 | CONCLUIDO | 4.4643 | 22.4 | 18.37 | 44.09 | 0.55 | 25 | 266.24 | 59.19 | 8.25 | 0 | 68.8 | 33070.52 | 229.49 | 2993.45 | 83.01 | 56.53 | 11292.89 | 0.68 | 0.87 | 2.7 | 0.71 | 1 | 10