## Sheet1
| Volume de calda [L] | STATUS | Capacidade operacional [ha/h] | Tempo de missao [h] | Tempo util [h] | Tempo por voo [min] | Autonomia Projetada [h] | N° Voos | MTOW [kg] | Massa Estrutura [kg] | Combustível [kg] | Abastecimentos | Massa gerador | Potência gerador [W] | Combustível consumido [L] | Calda cons [L] | Distância percorrida [km] | Distância Pulverizando [km] | RTL ACUMULADO[m] | EOC [km/km] | EOC [h/h] | Tempo de manobra [h] | Tempo rtl_rtw [h] | V pulv [m/s] | V desloc [m/s]
0 | 80 | CONCLUIDO | 3.1617 | 31.63 | 23.02 | 7.08 | 0.11 | 195 | 159.12 | 50.28 | 1 | 193 | 27.84 | 19859.16 | 268.18 | 2924.9 | 248 | 60.56 | 93028.14 | 0.24 | 0.75 | 0.49 | 5.74 | 1 | 10
1 | 80 | CONCLUIDO | 3.5347 | 28.29 | 21.39 | 9.04 | 0.14 | 142 | 159.48 | 50.28 | 1.25 | 140 | 27.95 | 19902.91 | 244.2 | 2925.05 | 195 | 60.56 | 66795.69 | 0.31 | 0.8 | 0.39 | 4.11 | 1 | 10
2 | 80 | CONCLUIDO | 3.7945 | 26.35 | 20.45 | 11.06 | 0.17 | 111 | 159.83 | 50.28 | 1.5 | 109 | 28.05 | 19946.71 | 228.67 | 2924.68 | 164.14 | 60.56 | 51520.04 | 0.37 | 0.84 | 0.34 | 3.17 | 1 | 10
3 | 80 | CONCLUIDO | 3.991 | 25.06 | 19.83 | 13.22 | 0.19 | 90 | 160.19 | 50.28 | 1.75 | 88 | 28.16 | 19990.53 | 216.72 | 2924.67 | 143.83 | 60.56 | 41470.05 | 0.42 | 0.87 | 0.31 | 2.55 | 1 | 10
4 | 80 | CONCLUIDO | 4.1351 | 24.18 | 19.41 | 15.32 | 0.22 | 76 | 160.54 | 50.28 | 2 | 74 | 28.26 | 20034.4 | 206.93 | 2924.76 | 130.13 | 60.56 | 34688.02 | 0.47 | 0.89 | 0.28 | 2.13 | 1 | 10
5 | 80 | CONCLUIDO | 4.2563 | 23.49 | 19.08 | 17.61 | 0.25 | 65 | 160.9 | 50.28 | 2.25 | 63 | 28.37 | 20078.3 | 198.28 | 2924.6 | 119 | 60.56 | 29178.75 | 0.51 | 0.9 | 0.27 | 1.8 | 1 | 10
6 | 80 | CONCLUIDO | 4.4074 | 22.69 | 18.59 | 20.28 | 0.27 | 55 | 161.26 | 50.28 | 2.5 | 53 | 28.48 | 20122.23 | 186.82 | 2924.56 | 102.71 | 60.56 | 21085.52 | 0.59 | 0.93 | 0.25 | 1.31 | 1 | 10
7 | 80 | CONCLUIDO | 4.3713 | 22.88 | 18.94 | 22.73 | 0.3 | 50 | 161.61 | 50.28 | 2.75 | 48 | 28.58 | 20166.2 | 186.73 | 2924.51 | 116.35 | 60.56 | 27930.76 | 0.52 | 0.91 | 0.23 | 1.66 | 1 | 10
8 | 80 | CONCLUIDO | 4.5002 | 22.22 | 18.51 | 25.83 | 0.33 | 43 | 161.97 | 50.28 | 3 | 40 | 28.69 | 20210.21 | 175.05 | 2924.48 | 100.97 | 60.56 | 20272.89 | 0.6 | 0.93 | 0.23 | 1.23 | 1 | 10
9 | 80 | CONCLUIDO | 4.5495 | 21.98 | 18.4 | 28.31 | 0.35 | 39 | 162.33 | 50.28 | 3.25 | 17 | 28.8 | 20254.26 | 169.31 | 2924.61 | 96.58 | 60.56 | 18099.13 | 0.63 | 0.94 | 0.25 | 1.12 | 1 | 10
10 | 80 | CONCLUIDO | 4.5593 | 21.93 | 18.38 | 29.03 | 0.38 | 38 | 162.68 | 50.28 | 3.5 | 2 | 28.9 | 20298.34 | 167.72 | 2924.54 | 95.15 | 60.56 | 17388.22 | 0.64 | 0.94 | 0.27 | 1.11 | 1 | 10
11 | 80 | CONCLUIDO | 4.5582 | 21.94 | 18.39 | 29.04 | 0.41 | 38 | 163.04 | 50.28 | 3.75 | 0 | 29.01 | 20342.46 | 167.9 | 2924.76 | 95.25 | 60.56 | 17441.79 | 0.64 | 0.94 | 0.27 | 1.11 | 1 | 10