## Sheet1
| Volume de calda [L] | STATUS | Capacidade operacional [ha/h] | Tempo de missao [h] | Tempo util [h] | Tempo por voo [min] | Autonomia Projetada [h] | N° Voos | MTOW [kg] | Massa Estrutura [kg] | Combustível [kg] | Abastecimentos | Massa gerador | Potência gerador [W] | Combustível consumido [L] | Calda cons [L] | Distância percorrida [km] | Distância Pulverizando [km] | RTL ACUMULADO[m] | EOC [km/km] | EOC [h/h] | Tempo de manobra [h] | Tempo rtl_rtw [h] | V pulv [m/s] | V desloc [m/s]
0 | 130 | CONCLUIDO | 2.2269 | 44.91 | 26.75 | 5.11 | 0.07 | 314 | 252.85 | 59.19 | 1 | 312 | 62.65 | 31418.63 | 431.77 | 2926.06 | 370.57 | 60.56 | 153718.52 | 0.16 | 0.64 | 0.67 | 9.46 | 1 | 10
1 | 130 | CONCLUIDO | 2.6664 | 37.5 | 23.85 | 6.44 | 0.09 | 222 | 253.3 | 59.19 | 1.25 | 220 | 62.86 | 31474.5 | 381.63 | 2925.54 | 275.06 | 60.56 | 106425.72 | 0.22 | 0.72 | 0.52 | 6.56 | 1 | 10
2 | 130 | CONCLUIDO | 2.9921 | 33.42 | 22.26 | 7.81 | 0.11 | 171 | 253.75 | 59.19 | 1.5 | 169 | 63.06 | 31530.44 | 353.13 | 2924.98 | 223.08 | 60.56 | 80688.71 | 0.27 | 0.77 | 0.44 | 4.98 | 1 | 10
3 | 130 | CONCLUIDO | 3.236 | 30.9 | 21.3 | 9.19 | 0.12 | 139 | 254.21 | 59.19 | 1.75 | 137 | 63.26 | 31586.46 | 335.13 | 2925.04 | 192.39 | 60.56 | 65502.81 | 0.31 | 0.81 | 0.38 | 4.02 | 1 | 10
4 | 130 | CONCLUIDO | 3.4301 | 29.15 | 20.63 | 10.58 | 0.14 | 117 | 254.66 | 59.19 | 2 | 115 | 63.47 | 31642.55 | 321.79 | 2925.05 | 170.08 | 60.56 | 54460.99 | 0.36 | 0.83 | 0.35 | 3.35 | 1 | 10
5 | 130 | CONCLUIDO | 3.5797 | 27.94 | 20.19 | 12 | 0.16 | 101 | 255.12 | 59.19 | 2.25 | 99 | 63.67 | 31698.72 | 312.21 | 2924.93 | 155.75 | 60.56 | 47375.45 | 0.39 | 0.85 | 0.33 | 2.91 | 1 | 10
6 | 130 | CONCLUIDO | 3.7211 | 26.87 | 19.77 | 13.48 | 0.17 | 88 | 255.57 | 59.19 | 2.5 | 86 | 63.88 | 31754.97 | 302.79 | 2924.65 | 141.93 | 60.56 | 40528.6 | 0.43 | 0.87 | 0.3 | 2.49 | 1 | 10
7 | 130 | CONCLUIDO | 3.8183 | 26.19 | 19.52 | 14.83 | 0.19 | 79 | 256.03 | 59.19 | 2.75 | 77 | 64.09 | 31811.29 | 296.35 | 2924.84 | 133.72 | 60.56 | 36470.42 | 0.45 | 0.88 | 0.29 | 2.24 | 1 | 10
8 | 130 | CONCLUIDO | 3.9153 | 25.54 | 19.26 | 16.28 | 0.21 | 71 | 256.49 | 59.19 | 3 | 69 | 64.29 | 31867.69 | 289.9 | 2924.88 | 125.26 | 60.56 | 32282.08 | 0.48 | 0.89 | 0.28 | 1.99 | 1 | 10
9 | 130 | CONCLUIDO | 4.004 | 24.98 | 19.04 | 17.85 | 0.23 | 64 | 256.95 | 59.19 | 3.25 | 62 | 64.5 | 31924.29 | 283.45 | 2924.42 | 118.09 | 60.56 | 28729.35 | 0.51 | 0.9 | 0.26 | 1.76 | 1 | 10
10 | 130 | CONCLUIDO | 4.0865 | 24.47 | 18.83 | 19.48 | 0.24 | 58 | 257.41 | 59.19 | 3.5 | 56 | 64.71 | 31980.84 | 277.52 | 2924.65 | 110.94 | 60.56 | 25186.99 | 0.55 | 0.91 | 0.26 | 1.55 | 1 | 10
11 | 130 | CONCLUIDO | 4.1787 | 23.93 | 18.54 | 20.98 | 0.26 | 53 | 257.86 | 59.19 | 3.75 | 51 | 64.92 | 32037.48 | 269.84 | 2924.53 | 101.21 | 60.56 | 20344.97 | 0.6 | 0.93 | 0.24 | 1.26 | 1 | 10
12 | 130 | CONCLUIDO | 4.1008 | 24.39 | 19.09 | 22.46 | 0.28 | 51 | 258.32 | 59.19 | 4 | 49 | 65.13 | 32094.19 | 277.03 | 2924.48 | 121.9 | 60.56 | 30700.04 | 0.5 | 0.9 | 0.22 | 1.81 | 1 | 10
13 | 130 | CONCLUIDO | 4.2213 | 23.69 | 18.64 | 24.31 | 0.29 | 46 | 258.78 | 59.19 | 4.25 | 44 | 65.34 | 32150.98 | 266.54 | 2924.79 | 104.99 | 60.56 | 22272.02 | 0.58 | 0.92 | 0.24 | 1.36 | 1 | 10
14 | 130 | CONCLUIDO | 4.2713 | 23.41 | 18.5 | 25.82 | 0.31 | 43 | 259.25 | 59.19 | 4.5 | 41 | 65.55 | 32207.85 | 261.55 | 2924.43 | 100.85 | 60.56 | 20217.15 | 0.6 | 0.93 | 0.23 | 1.23 | 1 | 10
15 | 130 | CONCLUIDO | 4.3176 | 23.16 | 18.4 | 27.6 | 0.33 | 40 | 259.71 | 59.19 | 4.75 | 38 | 65.76 | 32264.79 | 256.85 | 2924.49 | 97.12 | 60.56 | 18364.59 | 0.62 | 0.94 | 0.23 | 1.12 | 1 | 10
16 | 130 | CONCLUIDO | 4.3446 | 23.02 | 18.35 | 28.98 | 0.34 | 38 | 260.17 | 59.19 | 5 | 36 | 65.98 | 32321.82 | 253.61 | 2924.58 | 95.75 | 60.56 | 17691.79 | 0.63 | 0.94 | 0.23 | 1.08 | 1 | 10
17 | 130 | CONCLUIDO | 4.3914 | 22.77 | 18.26 | 31.3 | 0.36 | 35 | 260.63 | 59.19 | 5.25 | 33 | 66.19 | 32378.93 | 248.79 | 2924.42 | 92.59 | 60.56 | 16127.46 | 0.65 | 0.94 | 0.22 | 0.98 | 1 | 10
18 | 130 | CONCLUIDO | 4.4239 | 22.6 | 18.19 | 33.07 | 0.37 | 33 | 261.1 | 59.19 | 5.5 | 31 | 66.4 | 32436.11 | 244.78 | 2924.58 | 90.25 | 60.56 | 14963.77 | 0.67 | 0.95 | 0.22 | 0.91 | 1 | 10
19 | 130 | CONCLUIDO | 4.4566 | 22.44 | 18.12 | 35.07 | 0.39 | 31 | 261.56 | 59.19 | 5.75 | 29 | 66.62 | 32493.38 | 239.92 | 2924.35 | 88.1 | 60.56 | 13900.69 | 0.69 | 0.95 | 0.21 | 0.84 | 1 | 10
20 | 130 | CONCLUIDO | 4.4729 | 22.36 | 18.09 | 36.17 | 0.41 | 30 | 262.03 | 59.19 | 6 | 28 | 66.83 | 32550.72 | 235.81 | 2924.48 | 86.84 | 60.56 | 13277.3 | 0.7 | 0.95 | 0.21 | 0.81 | 1 | 10
21 | 130 | CONCLUIDO | 4.5129 | 22.16 | 17.98 | 38.54 | 0.42 | 28 | 262.49 | 59.19 | 6.25 | 26 | 67.05 | 32608.15 | 231.49 | 2924.39 | 83.35 | 60.56 | 11538.82 | 0.73 | 0.96 | 0.21 | 0.71 | 1 | 10
22 | 130 | CONCLUIDO | 4.5397 | 22.03 | 17.95 | 41.43 | 0.44 | 26 | 262.96 | 59.19 | 6.5 | 24 | 67.26 | 32665.66 | 226.49 | 2924.55 | 83.06 | 60.56 | 11406.35 | 0.73 | 0.96 | 0.19 | 0.67 | 1 | 10
23 | 130 | CONCLUIDO | 4.5433 | 22.01 | 17.98 | 43.16 | 0.46 | 25 | 263.42 | 59.19 | 6.75 | 21 | 67.48 | 32723.25 | 224.42 | 2924.48 | 83.68 | 60.56 | 11719.12 | 0.72 | 0.96 | 0.2 | 0.71 | 1 | 10
24 | 130 | CONCLUIDO | 4.5597 | 21.93 | 17.95 | 44.88 | 0.47 | 24 | 263.89 | 59.19 | 7 | 7 | 67.7 | 32780.92 | 220.64 | 2924.67 | 82.07 | 60.56 | 10917.97 | 0.74 | 0.96 | 0.22 | 0.68 | 1 | 10
25 | 130 | CONCLUIDO | 4.5545 | 21.96 | 17.98 | 44.94 | 0.49 | 24 | 264.36 | 59.19 | 7.25 | 3 | 67.92 | 32838.68 | 221.38 | 2924.47 | 82.57 | 60.56 | 11168.95 | 0.73 | 0.96 | 0.23 | 0.7 | 1 | 10
26 | 130 | CONCLUIDO | 4.5589 | 21.94 | 17.96 | 44.89 | 0.5 | 24 | 264.83 | 59.19 | 7.5 | 1 | 68.14 | 32896.51 | 221.13 | 2924.53 | 81.76 | 60.56 | 10766.3 | 0.74 | 0.96 | 0.23 | 0.68 | 1 | 10
27 | 130 | CONCLUIDO | 4.5588 | 21.94 | 17.96 | 44.89 | 0.52 | 24 | 265.3 | 59.19 | 7.75 | 0 | 68.36 | 32954.43 | 221.45 | 2924.53 | 81.7 | 60.56 | 10736.57 | 0.74 | 0.96 | 0.24 | 0.68 | 1 | 10