## Sheet1
| Volume de calda [L] | STATUS | Capacidade operacional [ha/h] | Tempo de missao [h] | Tempo util [h] | Tempo por voo [min] | Autonomia Projetada [h] | N° Voos | MTOW [kg] | Massa Estrutura [kg] | Combustível [kg] | Abastecimentos | Massa gerador | Potência gerador [W] | Combustível consumido [L] | Calda cons [L] | Distância percorrida [km] | Distância Pulverizando [km] | RTL ACUMULADO[m] | EOC [km/km] | EOC [h/h] | Tempo de manobra [h] | Tempo rtl_rtw [h] | V pulv [m/s] | V desloc [m/s]
0 | 65 | CONCLUIDO | 3.4885 | 28.67 | 22.05 | 8.12 | 0.13 | 163 | 133.21 | 46.47 | 1 | 161 | 20.75 | 16663.42 | 223.99 | 2879.68 | 216.91 | 60.58 | 77644.56 | 0.28 | 0.78 | 0.42 | 4.77 | 1 | 10
1 | 65 | CONCLUIDO | 3.8284 | 26.12 | 20.7 | 10.44 | 0.17 | 119 | 133.55 | 46.47 | 1.25 | 117 | 20.83 | 16704.7 | 204.15 | 2879.53 | 172.29 | 60.58 | 55556.87 | 0.35 | 0.83 | 0.35 | 3.42 | 1 | 10
2 | 65 | CONCLUIDO | 4.0587 | 24.64 | 19.93 | 12.86 | 0.2 | 93 | 133.88 | 46.47 | 1.5 | 91 | 20.91 | 16746.01 | 190.65 | 2879.11 | 147 | 60.58 | 43039.81 | 0.41 | 0.86 | 0.31 | 2.65 | 1 | 10
3 | 65 | CONCLUIDO | 4.236 | 23.61 | 19.39 | 15.51 | 0.23 | 75 | 134.22 | 46.47 | 1.75 | 73 | 21 | 16787.35 | 179.11 | 2879.43 | 129.32 | 60.58 | 34291.82 | 0.47 | 0.89 | 0.28 | 2.11 | 1 | 10
4 | 65 | CONCLUIDO | 4.3785 | 22.84 | 18.97 | 18.36 | 0.26 | 62 | 134.55 | 46.47 | 2 | 60 | 21.09 | 16828.84 | 168.87 | 2879.22 | 115.47 | 60.58 | 27431.23 | 0.52 | 0.91 | 0.27 | 1.69 | 1 | 10
5 | 65 | CONCLUIDO | 4.5003 | 22.22 | 18.62 | 21.49 | 0.29 | 52 | 134.89 | 46.47 | 2.25 | 47 | 21.17 | 16870.25 | 157.83 | 2879.3 | 104.81 | 60.58 | 22151.55 | 0.58 | 0.92 | 0.23 | 1.35 | 1 | 10
6 | 65 | CONCLUIDO | 4.5192 | 22.13 | 18.67 | 23.83 | 0.33 | 47 | 135.22 | 46.47 | 2.5 | 16 | 21.26 | 16911.68 | 153.67 | 2879.09 | 104.81 | 60.58 | 22174.81 | 0.58 | 0.92 | 0.28 | 1.39 | 1 | 10
7 | 65 | CONCLUIDO | 4.5354 | 22.05 | 18.62 | 24.28 | 0.36 | 46 | 135.56 | 46.47 | 2.75 | 0 | 21.34 | 16953.14 | 152.97 | 2878.99 | 102.56 | 60.58 | 21057.45 | 0.59 | 0.92 | 0.29 | 1.34 | 1 | 10