## Sheet1
| Volume de calda [L] | STATUS | Capacidade operacional [ha/h] | Tempo de missao [h] | Tempo util [h] | Tempo por voo [min] | Autonomia Projetada [h] | N° Voos | MTOW [kg] | Massa Estrutura [kg] | Combustível [kg] | Abastecimentos | Massa gerador | Potência gerador [W] | Combustível consumido [L] | Calda cons [L] | Distância percorrida [km] | Distância Pulverizando [km] | RTL ACUMULADO[m] | EOC [km/km] | EOC [h/h] | Tempo de manobra [h] | Tempo rtl_rtw [h] | V pulv [m/s] | V desloc [m/s]
0 | 110 | CONCLUIDO | 2.5748 | 38.84 | 25.12 | 5.73 | 0.08 | 263 | 213.37 | 56.13 | 1 | 261 | 46.25 | 26550.29 | 361.42 | 2879.41 | 317.26 | 60.58 | 127320.58 | 0.19 | 0.69 | 0.59 | 7.84 | 1 | 10
1 | 110 | CONCLUIDO | 2.992 | 33.42 | 22.83 | 7.25 | 0.1 | 189 | 213.78 | 56.13 | 1.25 | 187 | 46.4 | 26600.32 | 324.71 | 2880.11 | 241.81 | 60.58 | 89966.56 | 0.25 | 0.75 | 0.47 | 5.55 | 1 | 10
2 | 110 | CONCLUIDO | 3.2939 | 30.36 | 21.54 | 8.79 | 0.12 | 147 | 214.19 | 56.13 | 1.5 | 145 | 46.56 | 26650.41 | 302.88 | 2879.69 | 199.62 | 60.58 | 69078.2 | 0.3 | 0.8 | 0.4 | 4.26 | 1 | 10
3 | 110 | CONCLUIDO | 3.5194 | 28.41 | 20.73 | 10.37 | 0.14 | 120 | 214.59 | 56.13 | 1.75 | 118 | 46.72 | 26700.55 | 288.15 | 2879.32 | 173.25 | 60.58 | 56032.05 | 0.35 | 0.83 | 0.36 | 3.46 | 1 | 10
4 | 110 | CONCLUIDO | 3.6942 | 27.07 | 20.19 | 12 | 0.17 | 101 | 215 | 56.13 | 2 | 99 | 46.87 | 26750.75 | 277.35 | 2879.43 | 155.84 | 60.58 | 47422.1 | 0.39 | 0.85 | 0.32 | 2.91 | 1 | 10
5 | 110 | CONCLUIDO | 3.842 | 26.03 | 19.74 | 13.62 | 0.19 | 87 | 215.41 | 56.13 | 2.25 | 85 | 47.03 | 26801 | 267.69 | 2879.6 | 140.97 | 60.58 | 40055.02 | 0.43 | 0.87 | 0.3 | 2.46 | 1 | 10
6 | 110 | CONCLUIDO | 3.9614 | 25.24 | 19.42 | 15.33 | 0.21 | 76 | 215.82 | 56.13 | 2.5 | 74 | 47.19 | 26851.31 | 260.08 | 2879.34 | 130.24 | 60.58 | 34743.25 | 0.47 | 0.89 | 0.29 | 2.14 | 1 | 10
7 | 110 | CONCLUIDO | 4.068 | 24.58 | 19.14 | 17.14 | 0.23 | 67 | 216.22 | 56.13 | 2.75 | 65 | 47.35 | 26901.66 | 252.79 | 2879.24 | 121.16 | 60.58 | 30251.83 | 0.5 | 0.9 | 0.27 | 1.86 | 1 | 10
8 | 110 | CONCLUIDO | 4.158 | 24.05 | 18.9 | 18.9 | 0.25 | 60 | 216.63 | 56.13 | 3 | 58 | 47.51 | 26952.08 | 246.29 | 2879.19 | 113.4 | 60.58 | 26406.03 | 0.53 | 0.91 | 0.26 | 1.63 | 1 | 10
9 | 110 | CONCLUIDO | 4.2661 | 23.44 | 18.55 | 20.61 | 0.27 | 54 | 217.04 | 56.13 | 3.25 | 52 | 47.66 | 27002.55 | 237.22 | 2878.99 | 101.58 | 60.58 | 20525.47 | 0.6 | 0.93 | 0.24 | 1.27 | 1 | 10
10 | 110 | CONCLUIDO | 4.1965 | 23.83 | 19.06 | 22.43 | 0.29 | 51 | 217.45 | 56.13 | 3.5 | 49 | 47.82 | 27053.07 | 242.44 | 2879.11 | 121.18 | 60.58 | 30338.17 | 0.5 | 0.9 | 0.21 | 1.78 | 1 | 10
11 | 110 | CONCLUIDO | 4.3135 | 23.18 | 18.63 | 24.3 | 0.31 | 46 | 217.86 | 56.13 | 3.75 | 44 | 47.98 | 27103.65 | 232.11 | 2878.98 | 104.97 | 60.58 | 22260.47 | 0.58 | 0.92 | 0.24 | 1.35 | 1 | 10
12 | 110 | CONCLUIDO | 4.3758 | 22.85 | 18.47 | 26.38 | 0.33 | 42 | 218.27 | 56.13 | 4 | 40 | 48.15 | 27154.29 | 226.36 | 2879.3 | 99.59 | 60.58 | 19590.33 | 0.61 | 0.93 | 0.23 | 1.19 | 1 | 10
13 | 110 | CONCLUIDO | 4.4173 | 22.64 | 18.38 | 28.28 | 0.35 | 39 | 218.68 | 56.13 | 4.25 | 37 | 48.31 | 27204.98 | 221.07 | 2879.07 | 96.58 | 60.58 | 18100.84 | 0.63 | 0.94 | 0.23 | 1.1 | 1 | 10
14 | 110 | CONCLUIDO | 4.4599 | 22.42 | 18.29 | 30.48 | 0.36 | 36 | 219.09 | 56.13 | 4.5 | 34 | 48.47 | 27255.72 | 215.86 | 2879.02 | 93.63 | 60.58 | 16638.12 | 0.65 | 0.94 | 0.22 | 1.01 | 1 | 10
15 | 110 | CONCLUIDO | 4.5037 | 22.2 | 18.2 | 33.09 | 0.38 | 33 | 219.51 | 56.13 | 4.75 | 31 | 48.63 | 27306.53 | 210.35 | 2879.02 | 90.59 | 60.58 | 15133.9 | 0.67 | 0.95 | 0.22 | 0.92 | 1 | 10
16 | 110 | CONCLUIDO | 4.536 | 22.05 | 18.12 | 35.08 | 0.4 | 31 | 219.92 | 56.13 | 5 | 29 | 48.79 | 27357.39 | 206.03 | 2879.03 | 88.06 | 60.58 | 13880.24 | 0.69 | 0.95 | 0.22 | 0.85 | 1 | 10
17 | 110 | CONCLUIDO | 4.5634 | 21.91 | 18.08 | 37.4 | 0.42 | 29 | 220.33 | 56.13 | 5.25 | 17 | 48.95 | 27408.3 | 200.69 | 2878.92 | 86.26 | 60.58 | 12987.9 | 0.7 | 0.95 | 0.22 | 0.8 | 1 | 10
18 | 110 | CONCLUIDO | 4.5684 | 21.89 | 18.09 | 38.77 | 0.44 | 28 | 220.74 | 56.13 | 5.5 | 10 | 49.12 | 27459.27 | 199.14 | 2878.99 | 86.64 | 60.58 | 13183.99 | 0.7 | 0.95 | 0.23 | 0.82 | 1 | 10
19 | 110 | CONCLUIDO | 4.5626 | 21.92 | 18.12 | 38.83 | 0.46 | 28 | 221.16 | 56.13 | 5.75 | 2 | 49.28 | 27510.3 | 199.27 | 2878.96 | 87.39 | 60.58 | 13562.32 | 0.69 | 0.95 | 0.24 | 0.85 | 1 | 10
20 | 110 | CONCLUIDO | 4.5596 | 21.93 | 18.14 | 38.86 | 0.48 | 28 | 221.57 | 56.13 | 6 | 0 | 49.45 | 27561.39 | 199.61 | 2879 | 87.79 | 60.58 | 13761.8 | 0.69 | 0.95 | 0.24 | 0.86 | 1 | 10