## Sheet1
| Volume de calda [L] | STATUS | Capacidade operacional [ha/h] | Tempo de missao [h] | Tempo util [h] | Tempo por voo [min] | Autonomia Projetada [h] | N° Voos | MTOW [kg] | Massa Estrutura [kg] | Combustível [kg] | Abastecimentos | Massa gerador | Potência gerador [W] | Combustível consumido [L] | Calda cons [L] | Distância percorrida [km] | Distância Pulverizando [km] | RTL ACUMULADO[m] | EOC [km/km] | EOC [h/h] | Tempo de manobra [h] | Tempo rtl_rtw [h] | V pulv [m/s] | V desloc [m/s]
0 | 140 | CONCLUIDO | 2.0582 | 48.59 | 27.72 | 4.83 | 0.06 | 344 | 274.09 | 60.56 | 1 | 342 | 72.53 | 34038.11 | 472.22 | 2880.55 | 402.75 | 60.58 | 169661.1 | 0.15 | 0.62 | 0.71 | 10.43 | 1 | 10
1 | 140 | CONCLUIDO | 2.5102 | 39.84 | 24.4 | 6.1 | 0.08 | 240 | 274.57 | 60.56 | 1.25 | 238 | 72.76 | 34097.72 | 412.66 | 2880.2 | 293.35 | 60.58 | 115479.89 | 0.21 | 0.71 | 0.55 | 7.12 | 1 | 10
2 | 140 | CONCLUIDO | 2.8432 | 35.17 | 22.66 | 7.39 | 0.1 | 184 | 275.05 | 60.56 | 1.5 | 182 | 73 | 34157.42 | 380.44 | 2879.72 | 236.42 | 60.58 | 87297.24 | 0.26 | 0.76 | 0.46 | 5.38 | 1 | 10
3 | 140 | CONCLUIDO | 3.0908 | 32.35 | 21.62 | 8.65 | 0.11 | 150 | 275.54 | 60.56 | 1.75 | 148 | 73.23 | 34217.22 | 360.5 | 2879.42 | 202.46 | 60.58 | 70486.74 | 0.3 | 0.8 | 0.4 | 4.34 | 1 | 10
4 | 140 | CONCLUIDO | 3.2904 | 30.39 | 20.91 | 9.96 | 0.13 | 126 | 276.02 | 60.56 | 2 | 124 | 73.47 | 34277.1 | 346.11 | 2879.71 | 179.29 | 60.58 | 59017.74 | 0.34 | 0.82 | 0.37 | 3.63 | 1 | 10
5 | 140 | CONCLUIDO | 3.4594 | 28.91 | 20.37 | 11.31 | 0.14 | 108 | 276.51 | 60.56 | 2.25 | 106 | 73.71 | 34337.08 | 334.59 | 2879.73 | 161.27 | 60.58 | 50100.5 | 0.38 | 0.85 | 0.33 | 3.08 | 1 | 10
6 | 140 | CONCLUIDO | 3.5939 | 27.82 | 19.96 | 12.61 | 0.16 | 95 | 277 | 60.56 | 2.5 | 93 | 73.94 | 34397.15 | 325.47 | 2879.12 | 148.2 | 60.58 | 43628.79 | 0.41 | 0.86 | 0.31 | 2.68 | 1 | 10
7 | 140 | CONCLUIDO | 3.6998 | 27.03 | 19.69 | 13.9 | 0.18 | 85 | 277.48 | 60.56 | 2.75 | 83 | 74.18 | 34457.31 | 318.72 | 2879.26 | 139.08 | 60.58 | 39118.89 | 0.44 | 0.87 | 0.3 | 2.41 | 1 | 10
8 | 140 | CONCLUIDO | 3.8032 | 26.29 | 19.42 | 15.33 | 0.19 | 76 | 277.97 | 60.56 | 3 | 74 | 74.42 | 34517.57 | 312.05 | 2879.27 | 130.44 | 60.58 | 34845.92 | 0.46 | 0.89 | 0.29 | 2.14 | 1 | 10
9 | 140 | CONCLUIDO | 3.891 | 25.7 | 19.2 | 16.69 | 0.21 | 69 | 278.46 | 60.56 | 3.25 | 67 | 74.66 | 34577.92 | 306.14 | 2879.39 | 122.94 | 60.58 | 31131.08 | 0.49 | 0.9 | 0.28 | 1.92 | 1 | 10
10 | 140 | CONCLUIDO | 3.967 | 25.21 | 19.02 | 18.11 | 0.22 | 63 | 278.95 | 60.56 | 3.5 | 61 | 74.9 | 34638.36 | 300.85 | 2879.35 | 117.11 | 60.58 | 28243.69 | 0.52 | 0.91 | 0.27 | 1.74 | 1 | 10
11 | 140 | CONCLUIDO | 4.0398 | 24.75 | 18.82 | 19.47 | 0.24 | 58 | 279.44 | 60.56 | 3.75 | 56 | 75.14 | 34698.9 | 295.09 | 2879.18 | 110.53 | 60.58 | 24979 | 0.55 | 0.91 | 0.26 | 1.55 | 1 | 10
12 | 140 | CONCLUIDO | 4.137 | 24.17 | 18.5 | 20.95 | 0.25 | 53 | 279.94 | 60.56 | 4 | 51 | 75.38 | 34759.54 | 286.89 | 2879.25 | 100.21 | 60.58 | 19845.63 | 0.6 | 0.93 | 0.23 | 1.22 | 1 | 10
13 | 140 | CONCLUIDO | 4.066 | 24.59 | 19.03 | 22.39 | 0.27 | 51 | 280.43 | 60.56 | 4.25 | 49 | 75.62 | 34820.27 | 294.44 | 2879.06 | 119.93 | 60.58 | 29715.74 | 0.51 | 0.9 | 0.21 | 1.75 | 1 | 10
14 | 140 | CONCLUIDO | 4.1601 | 24.04 | 18.68 | 23.85 | 0.29 | 47 | 280.92 | 60.56 | 4.5 | 45 | 75.87 | 34881.09 | 285.7 | 2879.2 | 106.74 | 60.58 | 23139.83 | 0.57 | 0.92 | 0.24 | 1.4 | 1 | 10
15 | 140 | CONCLUIDO | 4.2104 | 23.75 | 18.55 | 25.3 | 0.3 | 44 | 281.41 | 60.56 | 4.75 | 42 | 76.11 | 34942.02 | 281.15 | 2879.15 | 102.45 | 60.58 | 21010.67 | 0.59 | 0.93 | 0.23 | 1.27 | 1 | 10
16 | 140 | CONCLUIDO | 4.2592 | 23.48 | 18.44 | 26.98 | 0.32 | 41 | 281.91 | 60.56 | 5 | 39 | 76.35 | 35003.04 | 276.88 | 2879.1 | 98.47 | 60.58 | 19033.55 | 0.62 | 0.93 | 0.23 | 1.16 | 1 | 10
17 | 140 | CONCLUIDO | 4.2883 | 23.32 | 18.38 | 28.28 | 0.33 | 39 | 282.4 | 60.56 | 5.25 | 37 | 76.6 | 35064.15 | 273.2 | 2879.13 | 96.67 | 60.58 | 18143.18 | 0.63 | 0.94 | 0.23 | 1.1 | 1 | 10
18 | 140 | CONCLUIDO | 4.3205 | 23.15 | 18.31 | 29.7 | 0.35 | 37 | 282.9 | 60.56 | 5.5 | 35 | 76.85 | 35125.37 | 269.55 | 2879 | 94.49 | 60.58 | 17065.61 | 0.64 | 0.94 | 0.22 | 1.03 | 1 | 10
19 | 140 | CONCLUIDO | 4.3471 | 23 | 18.27 | 31.33 | 0.36 | 35 | 283.4 | 60.56 | 5.75 | 33 | 77.09 | 35186.68 | 266.29 | 2879.21 | 93.22 | 60.58 | 16441.97 | 0.65 | 0.94 | 0.22 | 1 | 1 | 10
20 | 140 | CONCLUIDO | 4.382 | 22.82 | 18.2 | 33.08 | 0.38 | 33 | 283.9 | 60.56 | 6 | 31 | 77.34 | 35248.1 | 262.75 | 2879.14 | 90.63 | 60.58 | 15156.1 | 0.67 | 0.95 | 0.22 | 0.92 | 1 | 10
21 | 140 | CONCLUIDO | 4.4174 | 22.64 | 18.12 | 35.07 | 0.39 | 31 | 284.4 | 60.56 | 6.25 | 29 | 77.59 | 35309.61 | 258.66 | 2879.08 | 88.14 | 60.58 | 13919.65 | 0.69 | 0.95 | 0.21 | 0.84 | 1 | 10
22 | 140 | CONCLUIDO | 4.4513 | 22.47 | 18.05 | 37.34 | 0.41 | 29 | 284.89 | 60.56 | 6.5 | 27 | 77.84 | 35371.22 | 254.04 | 2878.94 | 85.72 | 60.58 | 12719.66 | 0.71 | 0.95 | 0.21 | 0.77 | 1 | 10
23 | 140 | CONCLUIDO | 4.4728 | 22.36 | 17.99 | 38.56 | 0.42 | 28 | 285.39 | 60.56 | 6.75 | 26 | 78.09 | 35432.93 | 250.62 | 2879.11 | 83.73 | 60.58 | 11728.87 | 0.72 | 0.96 | 0.21 | 0.72 | 1 | 10
24 | 140 | CONCLUIDO | 4.5008 | 22.22 | 17.91 | 39.79 | 0.44 | 27 | 285.9 | 60.56 | 7 | 25 | 78.34 | 35494.74 | 245.21 | 2879.06 | 81.28 | 60.58 | 10507.7 | 0.75 | 0.96 | 0.19 | 0.63 | 1 | 10
25 | 140 | CONCLUIDO | 4.4689 | 22.38 | 18.12 | 41.81 | 0.45 | 26 | 286.4 | 60.56 | 7.25 | 24 | 78.59 | 35556.78 | 246.56 | 2878.92 | 88.55 | 60.58 | 14150.89 | 0.68 | 0.95 | 0.2 | 0.84 | 1 | 10
26 | 140 | CONCLUIDO | 4.5195 | 22.13 | 17.97 | 44.93 | 0.47 | 24 | 286.9 | 60.56 | 7.5 | 22 | 78.85 | 35618.8 | 240.95 | 2879.07 | 83.38 | 60.58 | 11577.23 | 0.73 | 0.96 | 0.2 | 0.69 | 1 | 10
27 | 140 | CONCLUIDO | 4.545 | 22 | 17.9 | 46.7 | 0.48 | 23 | 287.41 | 60.56 | 7.75 | 19 | 79.1 | 35680.92 | 236.78 | 2879.03 | 80.82 | 60.58 | 10299.44 | 0.75 | 0.96 | 0.2 | 0.62 | 1 | 10
28 | 140 | CONCLUIDO | 4.5562 | 21.95 | 17.9 | 48.81 | 0.49 | 22 | 287.91 | 60.56 | 8 | 12 | 79.36 | 35743.15 | 232.52 | 2878.98 | 80.5 | 60.58 | 10143.05 | 0.75 | 0.96 | 0.21 | 0.62 | 1 | 10
29 | 140 | CONCLUIDO | 4.5598 | 21.93 | 17.88 | 48.77 | 0.51 | 22 | 288.42 | 60.56 | 8.25 | 5 | 79.61 | 35805.48 | 232.52 | 2878.92 | 79.69 | 60.58 | 9738.65 | 0.76 | 0.96 | 0.22 | 0.6 | 1 | 10
30 | 140 | CONCLUIDO | 4.5563 | 21.95 | 17.9 | 48.81 | 0.52 | 22 | 288.92 | 60.56 | 8.5 | 0 | 79.87 | 35867.91 | 233.07 | 2879.15 | 79.99 | 60.58 | 9890.64 | 0.76 | 0.96 | 0.22 | 0.62 | 1 | 10