## Sheet1
| Volume de calda [L] | STATUS | Capacidade operacional [ha/h] | Tempo de missao [h] | Tempo util [h] | Tempo por voo [min] | Autonomia Projetada [h] | N° Voos | MTOW [kg] | Massa Estrutura [kg] | Combustível [kg] | Abastecimentos | Massa gerador | Potência gerador [W] | Combustível consumido [L] | Calda cons [L] | Distância percorrida [km] | Distância Pulverizando [km] | RTL ACUMULADO[m] | EOC [km/km] | EOC [h/h] | Tempo de manobra [h] | Tempo rtl_rtw [h] | V pulv [m/s] | V desloc [m/s]
0 | 105 | CONCLUIDO | 2.6672 | 37.49 | 24.75 | 5.92 | 0.09 | 251 | 204 | 55.27 | 1 | 249 | 42.72 | 25393.6 | 345.1 | 2888.22 | 305.04 | 60.56 | 121267.68 | 0.2 | 0.7 | 0.57 | 7.46 | 1 | 10
1 | 105 | CONCLUIDO | 3.0871 | 32.39 | 22.53 | 7.51 | 0.11 | 180 | 204.39 | 55.27 | 1.25 | 178 | 42.87 | 25442.42 | 310.15 | 2887.52 | 232.27 | 60.56 | 85240.37 | 0.26 | 0.76 | 0.45 | 5.25 | 1 | 10
2 | 105 | CONCLUIDO | 3.3739 | 29.64 | 21.36 | 9.09 | 0.13 | 141 | 204.79 | 55.27 | 1.5 | 139 | 43.02 | 25491.3 | 290.51 | 2887.74 | 193.99 | 60.56 | 66293.6 | 0.31 | 0.81 | 0.38 | 4.08 | 1 | 10
3 | 105 | CONCLUIDO | 3.5969 | 27.8 | 20.57 | 10.73 | 0.15 | 115 | 205.18 | 55.27 | 1.75 | 113 | 43.16 | 25540.22 | 276.28 | 2887.3 | 168.15 | 60.56 | 53503.86 | 0.36 | 0.84 | 0.35 | 3.29 | 1 | 10
4 | 105 | CONCLUIDO | 3.7624 | 26.58 | 20.08 | 12.42 | 0.17 | 97 | 205.58 | 55.27 | 2 | 95 | 43.31 | 25589.2 | 266.09 | 2887.4 | 152.07 | 60.56 | 45556.84 | 0.4 | 0.86 | 0.32 | 2.8 | 1 | 10
5 | 105 | CONCLUIDO | 3.9138 | 25.55 | 19.62 | 14.18 | 0.19 | 83 | 205.98 | 55.27 | 2.25 | 81 | 43.46 | 25638.22 | 256.39 | 2887.29 | 137.02 | 60.56 | 38098.79 | 0.44 | 0.88 | 0.29 | 2.34 | 1 | 10
6 | 105 | CONCLUIDO | 4.0233 | 24.86 | 19.33 | 15.89 | 0.22 | 73 | 206.38 | 55.27 | 2.5 | 71 | 43.6 | 25687.3 | 249.11 | 2887.37 | 127.44 | 60.56 | 33358.48 | 0.48 | 0.89 | 0.28 | 2.05 | 1 | 10
7 | 105 | CONCLUIDO | 4.1313 | 24.21 | 19.05 | 17.85 | 0.24 | 64 | 206.78 | 55.27 | 2.75 | 62 | 43.75 | 25736.42 | 241.26 | 2887.09 | 117.99 | 60.56 | 28682.29 | 0.51 | 0.9 | 0.27 | 1.77 | 1 | 10
8 | 105 | CONCLUIDO | 4.2266 | 23.66 | 18.78 | 19.77 | 0.26 | 57 | 207.17 | 55.27 | 3 | 55 | 43.9 | 25785.6 | 234.25 | 2887.17 | 109.31 | 60.56 | 24374.93 | 0.55 | 0.92 | 0.26 | 1.51 | 1 | 10
9 | 105 | CONCLUIDO | 4.2915 | 23.3 | 18.63 | 21.49 | 0.28 | 52 | 207.57 | 55.27 | 3.25 | 50 | 44.05 | 25834.83 | 228.54 | 2887.29 | 105.14 | 60.56 | 22316.21 | 0.58 | 0.92 | 0.22 | 1.35 | 1 | 10
10 | 105 | CONCLUIDO | 4.2953 | 23.28 | 18.77 | 23.46 | 0.3 | 48 | 207.97 | 55.27 | 3.5 | 46 | 44.2 | 25884.1 | 227.48 | 2887.18 | 109.88 | 60.56 | 24705.02 | 0.55 | 0.92 | 0.24 | 1.49 | 1 | 10
11 | 105 | CONCLUIDO | 4.3808 | 22.83 | 18.52 | 25.84 | 0.32 | 43 | 208.37 | 55.27 | 3.75 | 41 | 44.35 | 25933.43 | 219.67 | 2887.15 | 101.17 | 60.56 | 20376.84 | 0.6 | 0.93 | 0.23 | 1.24 | 1 | 10
12 | 105 | CONCLUIDO | 4.4262 | 22.59 | 18.41 | 27.61 | 0.34 | 40 | 208.77 | 55.27 | 4 | 38 | 44.5 | 25982.82 | 214.53 | 2887.28 | 97.47 | 60.56 | 18540.25 | 0.62 | 0.94 | 0.23 | 1.13 | 1 | 10
13 | 105 | CONCLUIDO | 4.4829 | 22.31 | 18.28 | 30.47 | 0.36 | 36 | 209.17 | 55.27 | 4.25 | 34 | 44.65 | 26032.25 | 207.76 | 2887.1 | 93.37 | 60.56 | 16512.41 | 0.65 | 0.94 | 0.22 | 1.01 | 1 | 10
14 | 105 | CONCLUIDO | 4.5114 | 22.17 | 18.22 | 32.16 | 0.38 | 34 | 209.58 | 55.27 | 4.5 | 31 | 44.8 | 26081.73 | 202.49 | 2887.22 | 91.41 | 60.56 | 15539.75 | 0.66 | 0.94 | 0.22 | 0.94 | 1 | 10
15 | 105 | CONCLUIDO | 4.5556 | 21.95 | 18.13 | 35.09 | 0.4 | 31 | 209.98 | 55.27 | 4.75 | 24 | 44.95 | 26131.27 | 197.67 | 2887.04 | 88.12 | 60.56 | 13910.92 | 0.69 | 0.95 | 0.22 | 0.85 | 1 | 10
16 | 105 | CONCLUIDO | 4.5826 | 21.82 | 18.08 | 37.41 | 0.42 | 29 | 210.38 | 55.27 | 5 | 12 | 45.11 | 26180.86 | 192.62 | 2887.17 | 86.06 | 60.56 | 12889.77 | 0.7 | 0.95 | 0.23 | 0.8 | 1 | 10
17 | 105 | CONCLUIDO | 4.5802 | 21.83 | 18.09 | 37.43 | 0.44 | 29 | 210.78 | 55.27 | 5.25 | 3 | 45.26 | 26230.5 | 192.99 | 2887.16 | 86.03 | 60.56 | 12874.56 | 0.7 | 0.95 | 0.24 | 0.81 | 1 | 10
18 | 105 | CONCLUIDO | 4.5788 | 21.84 | 18.1 | 37.45 | 0.46 | 29 | 211.18 | 55.27 | 5.5 | 0 | 45.41 | 26280.2 | 193.29 | 2887 | 86.18 | 60.56 | 12948.06 | 0.7 | 0.95 | 0.25 | 0.82 | 1 | 10