## Sheet1
| Volume de calda [L] | STATUS | Capacidade operacional [ha/h] | Tempo de missao [h] | Tempo util [h] | Tempo por voo [min] | Autonomia Projetada [h] | N° Voos | MTOW [kg] | Massa Estrutura [kg] | Combustível [kg] | Abastecimentos | Massa gerador | Potência gerador [W] | Combustível consumido [L] | Calda cons [L] | Distância percorrida [km] | Distância Pulverizando [km] | RTL ACUMULADO[m] | EOC [km/km] | EOC [h/h] | Tempo de manobra [h] | Tempo rtl_rtw [h] | V pulv [m/s] | V desloc [m/s]
0 | 115 | CONCLUIDO | 2.4857 | 40.23 | 25.5 | 5.56 | 0.08 | 275 | 222.93 | 56.94 | 1 | 273 | 49.99 | 27728.69 | 378.01 | 2888.13 | 329.98 | 60.56 | 133621.39 | 0.18 | 0.68 | 0.6 | 8.22 | 1 | 10
1 | 115 | CONCLUIDO | 2.9077 | 34.39 | 23.08 | 7.03 | 0.1 | 197 | 223.35 | 56.94 | 1.25 | 195 | 50.15 | 27780.03 | 338.74 | 2887.83 | 250.08 | 60.56 | 94061.12 | 0.24 | 0.75 | 0.48 | 5.8 | 1 | 10
2 | 115 | CONCLUIDO | 3.2125 | 31.13 | 21.75 | 8.53 | 0.12 | 153 | 223.76 | 56.94 | 1.5 | 151 | 50.32 | 27831.42 | 315.81 | 2887.83 | 206.57 | 60.56 | 72524.65 | 0.29 | 0.79 | 0.41 | 4.47 | 1 | 10
3 | 115 | CONCLUIDO | 3.4551 | 28.94 | 20.84 | 10.08 | 0.14 | 124 | 224.18 | 56.94 | 1.75 | 122 | 50.49 | 27882.87 | 299.16 | 2887.59 | 176.89 | 60.56 | 57829.99 | 0.34 | 0.83 | 0.36 | 3.56 | 1 | 10
4 | 115 | CONCLUIDO | 3.6331 | 27.52 | 20.26 | 11.57 | 0.16 | 105 | 224.6 | 56.94 | 2 | 103 | 50.65 | 27934.37 | 287.63 | 2887.45 | 157.46 | 60.56 | 48209.53 | 0.38 | 0.85 | 0.34 | 2.98 | 1 | 10
5 | 115 | CONCLUIDO | 3.7807 | 26.45 | 19.84 | 13.23 | 0.18 | 90 | 225.01 | 56.94 | 2.25 | 88 | 50.82 | 27985.94 | 278.76 | 2887.52 | 144.03 | 60.56 | 41570.25 | 0.42 | 0.87 | 0.31 | 2.56 | 1 | 10
6 | 115 | CONCLUIDO | 3.9023 | 25.63 | 19.5 | 14.81 | 0.2 | 79 | 225.43 | 56.94 | 2.5 | 77 | 50.99 | 28037.57 | 270.72 | 2887.49 | 133.22 | 60.56 | 36222.36 | 0.45 | 0.88 | 0.28 | 2.22 | 1 | 10
7 | 115 | CONCLUIDO | 4.0061 | 24.96 | 19.23 | 16.48 | 0.22 | 70 | 225.85 | 56.94 | 2.75 | 68 | 51.16 | 28089.25 | 263.54 | 2887.19 | 124.1 | 60.56 | 31706.43 | 0.49 | 0.9 | 0.28 | 1.95 | 1 | 10
8 | 115 | CONCLUIDO | 4.0938 | 24.43 | 19 | 18.1 | 0.24 | 63 | 226.27 | 56.94 | 3 | 61 | 51.33 | 28140.99 | 257.45 | 2887.21 | 116.58 | 60.56 | 27979.92 | 0.52 | 0.91 | 0.27 | 1.72 | 1 | 10
9 | 115 | CONCLUIDO | 4.1769 | 23.94 | 18.78 | 19.77 | 0.25 | 57 | 226.69 | 56.94 | 3.25 | 55 | 51.5 | 28192.8 | 250.9 | 2887.32 | 109.11 | 60.56 | 24272.72 | 0.56 | 0.92 | 0.26 | 1.5 | 1 | 10
10 | 115 | CONCLUIDO | 4.2386 | 23.59 | 18.65 | 21.52 | 0.27 | 52 | 227.11 | 56.94 | 3.5 | 50 | 51.67 | 28244.66 | 245.7 | 2887.09 | 105.94 | 60.56 | 22714.6 | 0.57 | 0.92 | 0.22 | 1.37 | 1 | 10
11 | 115 | CONCLUIDO | 4.261 | 23.47 | 18.7 | 23.38 | 0.29 | 48 | 227.53 | 56.94 | 3.75 | 46 | 51.84 | 28296.58 | 244.16 | 2887.14 | 107.59 | 60.56 | 23558.45 | 0.56 | 0.92 | 0.23 | 1.42 | 1 | 10
12 | 115 | CONCLUIDO | 4.3229 | 23.13 | 18.54 | 25.28 | 0.31 | 44 | 227.95 | 56.94 | 4 | 42 | 52.01 | 28348.56 | 237.99 | 2887.24 | 102.04 | 60.56 | 20805.08 | 0.59 | 0.93 | 0.23 | 1.26 | 1 | 10
13 | 115 | CONCLUIDO | 4.3652 | 22.91 | 18.45 | 27 | 0.33 | 41 | 228.38 | 56.94 | 4.25 | 39 | 52.18 | 28400.61 | 232.86 | 2887.35 | 98.9 | 60.56 | 19248.15 | 0.61 | 0.93 | 0.23 | 1.17 | 1 | 10
14 | 115 | CONCLUIDO | 4.4089 | 22.68 | 18.35 | 28.98 | 0.35 | 38 | 228.8 | 56.94 | 4.5 | 36 | 52.36 | 28452.71 | 227.93 | 2887.06 | 95.85 | 60.56 | 17739.6 | 0.63 | 0.94 | 0.22 | 1.08 | 1 | 10
15 | 115 | CONCLUIDO | 4.4572 | 22.44 | 18.24 | 31.27 | 0.37 | 35 | 229.22 | 56.94 | 4.75 | 33 | 52.53 | 28504.87 | 222.58 | 2887.04 | 91.86 | 60.56 | 15759.57 | 0.66 | 0.94 | 0.22 | 0.96 | 1 | 10
16 | 115 | CONCLUIDO | 4.4849 | 22.3 | 18.19 | 33.07 | 0.39 | 33 | 229.65 | 56.94 | 5 | 31 | 52.7 | 28557.1 | 217.28 | 2887.09 | 90.27 | 60.56 | 14972.96 | 0.67 | 0.95 | 0.22 | 0.91 | 1 | 10
17 | 115 | CONCLUIDO | 4.5325 | 22.06 | 18.09 | 36.17 | 0.41 | 30 | 230.07 | 56.94 | 5.25 | 27 | 52.88 | 28609.38 | 212.35 | 2887.09 | 86.82 | 60.56 | 13266.85 | 0.7 | 0.95 | 0.21 | 0.81 | 1 | 10
18 | 115 | CONCLUIDO | 4.5628 | 21.92 | 18.03 | 38.63 | 0.42 | 28 | 230.49 | 56.94 | 5.5 | 21 | 53.05 | 28661.73 | 206.77 | 2887.12 | 84.55 | 60.56 | 12141.99 | 0.72 | 0.95 | 0.22 | 0.75 | 1 | 10
19 | 115 | CONCLUIDO | 4.5816 | 21.83 | 17.98 | 39.96 | 0.44 | 27 | 230.92 | 56.94 | 5.75 | 11 | 53.23 | 28714.14 | 204.08 | 2887.13 | 82.67 | 60.56 | 11206.49 | 0.73 | 0.96 | 0.23 | 0.7 | 1 | 10
20 | 115 | CONCLUIDO | 4.5837 | 21.82 | 17.97 | 39.94 | 0.46 | 27 | 231.34 | 56.94 | 6 | 3 | 53.4 | 28766.61 | 203.86 | 2887.27 | 81.74 | 60.56 | 10738.58 | 0.74 | 0.96 | 0.24 | 0.69 | 1 | 10
21 | 115 | CONCLUIDO | 4.5972 | 21.75 | 17.91 | 39.79 | 0.48 | 27 | 231.77 | 56.94 | 6.25 | 1 | 53.58 | 28819.14 | 202.07 | 2887.41 | 79.39 | 60.56 | 9566.91 | 0.76 | 0.96 | 0.24 | 0.63 | 1 | 10
22 | 115 | CONCLUIDO | 4.5976 | 21.75 | 17.9 | 39.79 | 0.5 | 27 | 232.2 | 56.94 | 6.5 | 0 | 53.75 | 28871.74 | 202.34 | 2887.33 | 79.31 | 60.56 | 9525.99 | 0.76 | 0.96 | 0.24 | 0.63 | 1 | 10