## Sheet1
| Volume de calda [L] | STATUS | Capacidade operacional [ha/h] | Tempo de missao [h] | Tempo util [h] | Tempo por voo [min] | Autonomia Projetada [h] | N° Voos | MTOW [kg] | Massa Estrutura [kg] | Combustível [kg] | Abastecimentos | Massa gerador | Potência gerador [W] | Combustível consumido [L] | Calda cons [L] | Distância percorrida [km] | Distância Pulverizando [km] | RTL ACUMULADO[m] | EOC [km/km] | EOC [h/h] | Tempo de manobra [h] | Tempo rtl_rtw [h] | V pulv [m/s] | V desloc [m/s]
0 | 150 | CONCLUIDO | 1.8998 | 52.64 | 28.75 | 4.59 | 0.06 | 376 | 296.65 | 61.82 | 1 | 374 | 83.83 | 36821.52 | 515.91 | 2888.63 | 436.77 | 60.56 | 186511.21 | 0.14 | 0.6 | 0.77 | 11.46 | 1 | 10
1 | 150 | CONCLUIDO | 2.3602 | 42.37 | 24.98 | 5.79 | 0.07 | 259 | 297.17 | 61.82 | 1.25 | 257 | 84.1 | 36885.7 | 445.44 | 2888.18 | 312.78 | 60.56 | 125100.86 | 0.19 | 0.69 | 0.57 | 7.7 | 1 | 10
2 | 150 | CONCLUIDO | 2.6952 | 37.1 | 23.11 | 7 | 0.09 | 198 | 297.7 | 61.82 | 1.5 | 196 | 84.37 | 36949.99 | 409.44 | 2887.57 | 250.94 | 60.56 | 94487.36 | 0.24 | 0.75 | 0.49 | 5.82 | 1 | 10
3 | 150 | CONCLUIDO | 2.9477 | 33.92 | 21.98 | 8.19 | 0.1 | 161 | 298.22 | 61.82 | 1.75 | 159 | 84.65 | 37014.39 | 387.13 | 2887.64 | 214.19 | 60.56 | 76292.91 | 0.28 | 0.78 | 0.43 | 4.7 | 1 | 10
4 | 150 | CONCLUIDO | 3.1559 | 31.69 | 21.19 | 9.42 | 0.12 | 135 | 298.74 | 61.82 | 2 | 133 | 84.92 | 37078.91 | 370.83 | 2887.62 | 188.33 | 60.56 | 63492.94 | 0.32 | 0.81 | 0.38 | 3.91 | 1 | 10
5 | 150 | CONCLUIDO | 3.3287 | 30.04 | 20.6 | 10.66 | 0.13 | 116 | 299.26 | 61.82 | 2.25 | 114 | 85.19 | 37143.54 | 358.36 | 2887.55 | 169.11 | 60.56 | 53979.69 | 0.36 | 0.84 | 0.34 | 3.32 | 1 | 10
6 | 150 | CONCLUIDO | 3.4659 | 28.85 | 20.19 | 11.88 | 0.15 | 102 | 299.79 | 61.82 | 2.5 | 100 | 85.47 | 37208.42 | 348.93 | 2887.34 | 155.5 | 60.56 | 47245.67 | 0.39 | 0.85 | 0.33 | 2.91 | 1 | 10
7 | 150 | CONCLUIDO | 3.5928 | 27.83 | 19.84 | 13.22 | 0.16 | 90 | 300.32 | 61.82 | 2.75 | 88 | 85.74 | 37273.29 | 340.77 | 2887.45 | 143.93 | 60.56 | 41519.87 | 0.42 | 0.87 | 0.31 | 2.56 | 1 | 10
8 | 150 | CONCLUIDO | 3.6962 | 27.06 | 19.56 | 14.49 | 0.18 | 81 | 300.84 | 61.82 | 3 | 79 | 86.02 | 37338.27 | 333.71 | 2887.5 | 134.77 | 60.56 | 36983.24 | 0.45 | 0.88 | 0.3 | 2.28 | 1 | 10
9 | 150 | CONCLUIDO | 3.7777 | 26.47 | 19.36 | 15.7 | 0.19 | 74 | 301.37 | 61.82 | 3.25 | 72 | 86.3 | 37403.38 | 328.38 | 2887.49 | 128.5 | 60.56 | 33882.64 | 0.47 | 0.89 | 0.28 | 2.08 | 1 | 10
10 | 150 | CONCLUIDO | 3.8546 | 25.94 | 19.17 | 16.91 | 0.21 | 68 | 301.9 | 61.82 | 3.5 | 66 | 86.58 | 37468.6 | 322.92 | 2887.1 | 122.17 | 60.56 | 30752.31 | 0.5 | 0.9 | 0.27 | 1.89 | 1 | 10
11 | 150 | CONCLUIDO | 3.9339 | 25.42 | 18.98 | 18.37 | 0.22 | 62 | 302.43 | 61.82 | 3.75 | 60 | 86.86 | 37533.94 | 317.49 | 2887.42 | 115.74 | 60.56 | 27562.6 | 0.52 | 0.91 | 0.27 | 1.7 | 1 | 10
12 | 150 | CONCLUIDO | 4.0075 | 24.95 | 18.79 | 19.78 | 0.24 | 57 | 302.96 | 61.82 | 4 | 55 | 87.14 | 37599.4 | 311.85 | 2887.05 | 109.62 | 60.56 | 24532.25 | 0.55 | 0.92 | 0.25 | 1.51 | 1 | 10
13 | 150 | CONCLUIDO | 4.0881 | 24.46 | 18.52 | 20.97 | 0.25 | 53 | 303.49 | 61.82 | 4.25 | 51 | 87.42 | 37664.98 | 304.86 | 2887.13 | 100.76 | 60.56 | 20118.68 | 0.6 | 0.93 | 0.23 | 1.24 | 1 | 10
14 | 150 | CONCLUIDO | 4.0276 | 24.83 | 19 | 22.35 | 0.26 | 51 | 304.03 | 61.82 | 4.5 | 49 | 87.7 | 37730.68 | 312.15 | 2887.38 | 118.79 | 60.56 | 29144.94 | 0.51 | 0.91 | 0.21 | 1.72 | 1 | 10
15 | 150 | CONCLUIDO | 4.1226 | 24.26 | 18.65 | 23.81 | 0.28 | 47 | 304.56 | 61.82 | 4.75 | 45 | 87.99 | 37796.51 | 303.38 | 2887.41 | 105.5 | 60.56 | 22518.66 | 0.57 | 0.92 | 0.24 | 1.37 | 1 | 10
16 | 150 | CONCLUIDO | 4.1682 | 23.99 | 18.55 | 25.3 | 0.29 | 44 | 305.09 | 61.82 | 5 | 42 | 88.27 | 37862.45 | 299.58 | 2887.26 | 102.13 | 60.56 | 20849.46 | 0.59 | 0.93 | 0.24 | 1.27 | 1 | 10
17 | 150 | CONCLUIDO | 4.1996 | 23.81 | 18.48 | 26.4 | 0.31 | 42 | 305.63 | 61.82 | 5.25 | 40 | 88.56 | 37928.52 | 296.29 | 2887.2 | 100.03 | 60.56 | 19807.61 | 0.61 | 0.93 | 0.23 | 1.2 | 1 | 10
18 | 150 | CONCLUIDO | 4.2326 | 23.63 | 18.41 | 27.61 | 0.32 | 40 | 306.17 | 61.82 | 5.5 | 38 | 88.84 | 37994.72 | 292.67 | 2887.17 | 97.51 | 60.56 | 18562.45 | 0.62 | 0.94 | 0.23 | 1.13 | 1 | 10
19 | 150 | CONCLUIDO | 4.2801 | 23.36 | 18.31 | 29.69 | 0.33 | 37 | 306.7 | 61.82 | 5.75 | 35 | 89.13 | 38061.04 | 288.78 | 2887.16 | 94.3 | 60.56 | 16970.44 | 0.64 | 0.94 | 0.22 | 1.03 | 1 | 10
20 | 150 | CONCLUIDO | 4.2946 | 23.29 | 18.29 | 30.48 | 0.35 | 36 | 307.24 | 61.82 | 6 | 34 | 89.42 | 38127.48 | 286.36 | 2887.12 | 93.51 | 60.56 | 16579.79 | 0.65 | 0.94 | 0.22 | 1.01 | 1 | 10
21 | 150 | CONCLUIDO | 4.3238 | 23.13 | 18.24 | 32.19 | 0.36 | 34 | 307.78 | 61.82 | 6.25 | 32 | 89.71 | 38194.05 | 282.82 | 2887.24 | 92.05 | 60.56 | 15860.82 | 0.66 | 0.94 | 0.22 | 0.96 | 1 | 10
22 | 150 | CONCLUIDO | 4.3633 | 22.92 | 18.14 | 34.02 | 0.38 | 32 | 308.32 | 61.82 | 6.5 | 30 | 90 | 38260.74 | 278.87 | 2887.17 | 88.76 | 60.56 | 14223.96 | 0.68 | 0.95 | 0.22 | 0.87 | 1 | 10
23 | 150 | CONCLUIDO | 4.3789 | 22.84 | 18.12 | 35.07 | 0.39 | 31 | 308.86 | 61.82 | 6.75 | 29 | 90.29 | 38327.57 | 275.71 | 2887.18 | 88.07 | 60.56 | 13883.79 | 0.69 | 0.95 | 0.21 | 0.84 | 1 | 10
24 | 150 | CONCLUIDO | 4.4114 | 22.67 | 18.06 | 37.37 | 0.4 | 29 | 309.41 | 61.82 | 7 | 27 | 90.59 | 38394.52 | 272.56 | 2887.21 | 86.01 | 60.56 | 12867.47 | 0.7 | 0.95 | 0.21 | 0.78 | 1 | 10
25 | 150 | CONCLUIDO | 4.432 | 22.56 | 18.01 | 38.59 | 0.42 | 28 | 309.95 | 61.82 | 7.25 | 26 | 90.88 | 38461.6 | 269.44 | 2887.15 | 84.28 | 60.56 | 12003.88 | 0.72 | 0.96 | 0.21 | 0.73 | 1 | 10
26 | 150 | CONCLUIDO | 4.4638 | 22.4 | 17.91 | 39.79 | 0.43 | 27 | 310.5 | 61.82 | 7.5 | 25 | 91.18 | 38528.81 | 263.48 | 2887.08 | 81.11 | 60.56 | 10424.29 | 0.75 | 0.96 | 0.2 | 0.63 | 1 | 10
27 | 150 | CONCLUIDO | 4.4517 | 22.46 | 18.02 | 41.59 | 0.44 | 26 | 311.04 | 61.82 | 7.75 | 24 | 91.47 | 38596.15 | 264.82 | 2886.98 | 85.22 | 60.56 | 12485.51 | 0.71 | 0.96 | 0.2 | 0.74 | 1 | 10
28 | 150 | CONCLUIDO | 4.4671 | 22.39 | 18 | 43.2 | 0.46 | 25 | 311.59 | 61.82 | 8 | 23 | 91.77 | 38663.62 | 261.27 | 2887.1 | 84.38 | 60.56 | 12070.23 | 0.72 | 0.96 | 0.2 | 0.72 | 1 | 10
29 | 150 | CONCLUIDO | 4.4897 | 22.27 | 17.94 | 44.86 | 0.47 | 24 | 312.14 | 61.82 | 8.25 | 22 | 92.07 | 38731.35 | 257.74 | 2887.02 | 82.43 | 60.56 | 11097.75 | 0.73 | 0.96 | 0.2 | 0.67 | 1 | 10
30 | 150 | CONCLUIDO | 4.5075 | 22.19 | 17.91 | 46.72 | 0.48 | 23 | 312.69 | 61.82 | 8.5 | 20 | 92.37 | 38799.09 | 254.96 | 2887.06 | 81.21 | 60.56 | 10494.69 | 0.75 | 0.96 | 0.2 | 0.63 | 1 | 10
31 | 150 | CONCLUIDO | 4.5243 | 22.1 | 17.88 | 48.77 | 0.5 | 22 | 313.24 | 61.82 | 8.75 | 16 | 92.67 | 38866.96 | 250.13 | 2886.98 | 80.25 | 60.56 | 10020.93 | 0.75 | 0.96 | 0.2 | 0.61 | 1 | 10
32 | 150 | CONCLUIDO | 4.5429 | 22.01 | 17.85 | 51 | 0.51 | 21 | 313.79 | 61.82 | 9 | 11 | 92.97 | 38934.97 | 248.47 | 2887.07 | 78.83 | 60.56 | 9315 | 0.77 | 0.96 | 0.21 | 0.57 | 1 | 10
33 | 150 | CONCLUIDO | 4.5377 | 22.04 | 17.87 | 51.07 | 0.52 | 21 | 314.34 | 61.82 | 9.25 | 7 | 93.27 | 39003.11 | 247.22 | 2886.98 | 79.52 | 60.56 | 9658.84 | 0.76 | 0.96 | 0.21 | 0.6 | 1 | 10
34 | 150 | CONCLUIDO | 4.5358 | 22.05 | 17.88 | 51.09 | 0.54 | 21 | 314.9 | 61.82 | 9.5 | 2 | 93.57 | 39071.38 | 246.57 | 2887.02 | 79.58 | 60.56 | 9689.97 | 0.76 | 0.96 | 0.22 | 0.61 | 1 | 10
35 | 150 | CONCLUIDO | 4.5359 | 22.05 | 17.88 | 51.09 | 0.55 | 21 | 315.45 | 61.82 | 9.75 | 0 | 93.88 | 39139.8 | 246.91 | 2887.09 | 79.52 | 60.56 | 9661.24 | 0.76 | 0.96 | 0.22 | 0.61 | 1 | 10