## Sheet1
| Volume de calda [L] | STATUS | Capacidade operacional [ha/h] | Tempo de missao [h] | Tempo util [h] | Tempo por voo [min] | Autonomia Projetada [h] | N° Voos | MTOW [kg] | Massa Estrutura [kg] | Combustível [kg] | Abastecimentos | Massa gerador | Potência gerador [W] | Combustível consumido [L] | Calda cons [L] | Distância percorrida [km] | Distância Pulverizando [km] | RTL ACUMULADO[m] | EOC [km/km] | EOC [h/h] | Tempo de manobra [h] | Tempo rtl_rtw [h] | V pulv [m/s] | V desloc [m/s]
0 | 65 | CONCLUIDO | 3.4888 | 28.66 | 22.05 | 8.12 | 0.13 | 163 | 133.21 | 46.47 | 1 | 161 | 20.75 | 16663.42 | 223.89 | 2877.63 | 216.91 | 60.55 | 77643.56 | 0.28 | 0.78 | 0.41 | 4.76 | 1 | 10
1 | 65 | CONCLUIDO | 3.8293 | 26.11 | 20.7 | 10.43 | 0.17 | 119 | 133.55 | 46.47 | 1.25 | 117 | 20.83 | 16704.7 | 204.36 | 2877.47 | 172.2 | 60.55 | 55511.25 | 0.35 | 0.83 | 0.35 | 3.41 | 1 | 10
2 | 65 | CONCLUIDO | 4.0558 | 24.66 | 19.94 | 12.87 | 0.2 | 93 | 133.88 | 46.47 | 1.5 | 91 | 20.91 | 16746.01 | 190.56 | 2877.58 | 147.78 | 60.55 | 43428.88 | 0.41 | 0.86 | 0.31 | 2.66 | 1 | 10
3 | 65 | CONCLUIDO | 4.2355 | 23.61 | 19.39 | 15.51 | 0.23 | 75 | 134.22 | 46.47 | 1.75 | 73 | 21 | 16787.35 | 179.35 | 2877.47 | 129.25 | 60.55 | 34255.66 | 0.47 | 0.89 | 0.28 | 2.11 | 1 | 10
4 | 65 | CONCLUIDO | 4.3794 | 22.83 | 18.97 | 18.35 | 0.26 | 62 | 134.55 | 46.47 | 2 | 60 | 21.09 | 16828.84 | 168.09 | 2876.98 | 115.38 | 60.55 | 27386.36 | 0.52 | 0.91 | 0.27 | 1.69 | 1 | 10
5 | 65 | CONCLUIDO | 4.4947 | 22.25 | 18.65 | 21.52 | 0.29 | 52 | 134.89 | 46.47 | 2.25 | 48 | 21.17 | 16870.25 | 157.99 | 2876.95 | 105.92 | 60.55 | 22703.76 | 0.57 | 0.92 | 0.23 | 1.37 | 1 | 10
6 | 65 | CONCLUIDO | 4.5372 | 22.04 | 18.61 | 24.27 | 0.33 | 46 | 135.22 | 46.47 | 2.5 | 15 | 21.26 | 16911.68 | 152.69 | 2877.02 | 102.62 | 60.55 | 21084.79 | 0.59 | 0.92 | 0.28 | 1.33 | 1 | 10
7 | 65 | CONCLUIDO | 4.5345 | 22.05 | 18.62 | 24.29 | 0.36 | 46 | 135.56 | 46.47 | 2.75 | 0 | 21.34 | 16953.14 | 152.76 | 2877 | 102.39 | 60.55 | 20971.95 | 0.59 | 0.92 | 0.3 | 1.34 | 1 | 10