## Sheet1
| Volume de calda [L] | STATUS | Capacidade operacional [ha/h] | Tempo de missao [h] | Tempo util [h] | Tempo por voo [min] | Autonomia Projetada [h] | N° Voos | MTOW [kg] | Massa Estrutura [kg] | Combustível [kg] | Abastecimentos | Massa gerador | Potência gerador [W] | Combustível consumido [L] | Calda cons [L] | Distância percorrida [km] | Distância Pulverizando [km] | RTL ACUMULADO[m] | EOC [km/km] | EOC [h/h] | Tempo de manobra [h] | Tempo rtl_rtw [h] | V pulv [m/s] | V desloc [m/s]
0 | 75 | CONCLUIDO | 3.2715 | 30.57 | 22.67 | 7.39 | 0.12 | 184 | 150.44 | 49.1 | 1 | 182 | 25.34 | 18787.76 | 253.27 | 2877.61 | 236.66 | 60.55 | 87412.8 | 0.26 | 0.76 | 0.46 | 5.39 | 1 | 10
1 | 75 | CONCLUIDO | 3.6238 | 27.6 | 21.19 | 9.42 | 0.15 | 135 | 150.78 | 49.1 | 1.25 | 133 | 25.44 | 18830.65 | 231.62 | 2877.52 | 188.39 | 60.55 | 63522.69 | 0.32 | 0.81 | 0.38 | 3.91 | 1 | 10
2 | 75 | CONCLUIDO | 3.8858 | 25.73 | 20.25 | 11.57 | 0.18 | 105 | 151.13 | 49.1 | 1.5 | 103 | 25.54 | 18873.58 | 216.18 | 2877.23 | 157.35 | 60.55 | 48154.73 | 0.38 | 0.85 | 0.33 | 2.97 | 1 | 10
3 | 75 | CONCLUIDO | 4.0617 | 24.62 | 19.72 | 13.76 | 0.2 | 86 | 151.48 | 49.1 | 1.75 | 84 | 25.64 | 18916.54 | 205.4 | 2876.98 | 140.19 | 60.55 | 39670.01 | 0.43 | 0.87 | 0.3 | 2.44 | 1 | 10
4 | 75 | CONCLUIDO | 4.219 | 23.7 | 19.26 | 16.27 | 0.23 | 71 | 151.83 | 49.1 | 2 | 69 | 25.73 | 18959.54 | 194.92 | 2877.09 | 125.12 | 60.55 | 32210.58 | 0.48 | 0.89 | 0.27 | 1.98 | 1 | 10
5 | 75 | CONCLUIDO | 4.3335 | 23.08 | 18.94 | 18.63 | 0.26 | 61 | 152.18 | 49.1 | 2.25 | 59 | 25.83 | 19002.56 | 186.11 | 2877.08 | 114.44 | 60.55 | 26922.01 | 0.53 | 0.91 | 0.26 | 1.66 | 1 | 10
6 | 75 | CONCLUIDO | 4.44 | 22.52 | 18.66 | 21.53 | 0.29 | 52 | 152.53 | 49.1 | 2.5 | 50 | 25.93 | 19045.63 | 177.28 | 2877.07 | 106.04 | 60.55 | 22764.3 | 0.57 | 0.92 | 0.23 | 1.38 | 1 | 10
7 | 75 | CONCLUIDO | 4.4793 | 22.32 | 18.64 | 24.32 | 0.32 | 46 | 152.88 | 49.1 | 2.75 | 43 | 26.03 | 19088.72 | 171.16 | 2876.93 | 105.19 | 60.55 | 22368.54 | 0.58 | 0.92 | 0.24 | 1.36 | 1 | 10
8 | 75 | CONCLUIDO | 4.5497 | 21.98 | 18.45 | 27 | 0.35 | 41 | 153.23 | 49.1 | 3 | 22 | 26.13 | 19131.85 | 163.99 | 2876.91 | 98.11 | 60.55 | 18857.43 | 0.62 | 0.93 | 0.25 | 1.17 | 1 | 10
9 | 75 | CONCLUIDO | 4.5532 | 21.96 | 18.46 | 27.7 | 0.37 | 40 | 153.58 | 49.1 | 3.25 | 1 | 26.23 | 19175.02 | 162.7 | 2877 | 97.58 | 60.55 | 18594.16 | 0.62 | 0.93 | 0.28 | 1.19 | 1 | 10
10 | 75 | CONCLUIDO | 4.5539 | 21.96 | 18.46 | 27.69 | 0.4 | 40 | 153.93 | 49.1 | 3.5 | 0 | 26.33 | 19218.22 | 163.06 | 2876.98 | 97.39 | 60.55 | 18502.47 | 0.62 | 0.93 | 0.28 | 1.18 | 1 | 10