## Sheet1
| Volume de calda [L] | STATUS | Capacidade operacional [ha/h] | Tempo de missao [h] | Tempo util [h] | Tempo por voo [min] | Autonomia Projetada [h] | N° Voos | MTOW [kg] | Massa Estrutura [kg] | Combustível [kg] | Abastecimentos | Massa gerador | Potência gerador [W] | Combustível consumido [L] | Calda cons [L] | Distância percorrida [km] | Distância Pulverizando [km] | RTL ACUMULADO[m] | EOC [km/km] | EOC [h/h] | Tempo de manobra [h] | Tempo rtl_rtw [h] | V pulv [m/s] | V desloc [m/s]
0 | 85 | CONCLUIDO | 3.0571 | 32.71 | 23.36 | 6.8 | 0.11 | 206 | 167.88 | 51.39 | 1 | 204 | 30.49 | 20939.59 | 283.42 | 2877.79 | 259.01 | 60.55 | 98482.36 | 0.23 | 0.74 | 0.5 | 6.07 | 1 | 10
1 | 85 | CONCLUIDO | 3.4385 | 29.08 | 21.63 | 8.65 | 0.13 | 150 | 168.25 | 51.39 | 1.25 | 148 | 30.6 | 20984.25 | 257.66 | 2877.47 | 202.88 | 60.55 | 70692.76 | 0.3 | 0.8 | 0.4 | 4.35 | 1 | 10
2 | 85 | CONCLUIDO | 3.708 | 26.97 | 20.63 | 10.58 | 0.16 | 117 | 168.61 | 51.39 | 1.5 | 115 | 30.71 | 21028.94 | 241.37 | 2877.4 | 169.97 | 60.55 | 54403.03 | 0.36 | 0.83 | 0.35 | 3.35 | 1 | 10
3 | 85 | CONCLUIDO | 3.8948 | 25.68 | 20.05 | 12.53 | 0.18 | 96 | 168.97 | 51.39 | 1.75 | 94 | 30.83 | 21073.68 | 230.08 | 2877.15 | 150.94 | 60.55 | 44995.13 | 0.4 | 0.86 | 0.32 | 2.77 | 1 | 10
4 | 85 | CONCLUIDO | 4.0659 | 24.59 | 19.51 | 14.63 | 0.21 | 80 | 169.33 | 51.39 | 2 | 78 | 30.94 | 21118.46 | 219.27 | 2876.93 | 133.38 | 60.55 | 36296.62 | 0.45 | 0.88 | 0.29 | 2.23 | 1 | 10
5 | 85 | CONCLUIDO | 4.1835 | 23.9 | 19.19 | 16.69 | 0.24 | 69 | 169.7 | 51.39 | 2.25 | 67 | 31.05 | 21163.27 | 210.94 | 2877.29 | 122.86 | 60.55 | 31092.27 | 0.49 | 0.9 | 0.28 | 1.91 | 1 | 10
6 | 85 | CONCLUIDO | 4.2887 | 23.32 | 18.91 | 18.91 | 0.26 | 60 | 170.06 | 51.39 | 2.5 | 58 | 31.17 | 21208.12 | 202.94 | 2877.14 | 113.53 | 60.55 | 26468.28 | 0.53 | 0.91 | 0.26 | 1.63 | 1 | 10
7 | 85 | CONCLUIDO | 4.3894 | 22.78 | 18.65 | 21.52 | 0.29 | 52 | 170.42 | 51.39 | 2.75 | 50 | 31.28 | 21253.01 | 194.97 | 2877.1 | 105.61 | 60.55 | 22552.25 | 0.57 | 0.92 | 0.23 | 1.37 | 1 | 10
8 | 85 | CONCLUIDO | 4.4117 | 22.67 | 18.7 | 23.87 | 0.31 | 47 | 170.79 | 51.39 | 3 | 45 | 31.4 | 21297.94 | 190.94 | 2876.89 | 107.48 | 60.55 | 23509.51 | 0.56 | 0.92 | 0.24 | 1.42 | 1 | 10
9 | 85 | CONCLUIDO | 4.4888 | 22.28 | 18.48 | 26.4 | 0.34 | 42 | 171.15 | 51.39 | 3.25 | 40 | 31.51 | 21342.91 | 183.05 | 2877 | 99.97 | 60.55 | 19781.22 | 0.61 | 0.93 | 0.23 | 1.2 | 1 | 10
10 | 85 | CONCLUIDO | 4.5574 | 21.94 | 18.32 | 29.7 | 0.36 | 37 | 171.52 | 51.39 | 3.5 | 29 | 31.63 | 21387.92 | 175.15 | 2877.08 | 94.23 | 60.55 | 16933.77 | 0.64 | 0.94 | 0.23 | 1.04 | 1 | 10
11 | 85 | CONCLUIDO | 4.5622 | 21.92 | 18.33 | 30.54 | 0.39 | 36 | 171.88 | 51.39 | 3.75 | 5 | 31.74 | 21432.96 | 172.6 | 2876.82 | 93.55 | 60.55 | 16599.89 | 0.65 | 0.94 | 0.26 | 1.05 | 1 | 10
12 | 85 | CONCLUIDO | 4.5741 | 21.86 | 18.3 | 31.38 | 0.41 | 35 | 172.25 | 51.39 | 4 | 0 | 31.86 | 21478.05 | 172 | 2876.99 | 92.47 | 60.55 | 16063.56 | 0.65 | 0.94 | 0.27 | 1.03 | 1 | 10