## Sheet1
| Volume de calda [L] | STATUS | Capacidade operacional [ha/h] | Tempo de missao [h] | Tempo util [h] | Tempo por voo [min] | Autonomia Projetada [h] | N° Voos | MTOW [kg] | Massa Estrutura [kg] | Combustível [kg] | Abastecimentos | Massa gerador | Potência gerador [W] | Combustível consumido [L] | Calda cons [L] | Distância percorrida [km] | Distância Pulverizando [km] | RTL ACUMULADO[m] | EOC [km/km] | EOC [h/h] | Tempo de manobra [h] | Tempo rtl_rtw [h] | V pulv [m/s] | V desloc [m/s]
0 | 35 | CONCLUIDO | 4.2801 | 23.36 | 19.91 | 13.12 | 0.22 | 91 | 80.84 | 35.1 | 1 | 69 | 9.74 | 10204.21 | 123.82 | 2877.06 | 145.3 | 60.55 | 42199.28 | 0.42 | 0.86 | 0.34 | 2.63 | 1 | 10
1 | 35 | CONCLUIDO | 4.3252 | 23.12 | 19.78 | 14.13 | 0.27 | 84 | 81.14 | 35.1 | 1.25 | 0 | 9.79 | 10241.25 | 121.13 | 2877.59 | 138.65 | 60.55 | 38908.93 | 0.44 | 0.87 | 0.41 | 2.5 | 1 | 10