## Sheet1
| Volume de calda [L] | STATUS | Capacidade operacional [ha/h] | Tempo de missao [h] | Tempo util [h] | Tempo por voo [min] | Autonomia Projetada [h] | N° Voos | MTOW [kg] | Massa Estrutura [kg] | Combustível [kg] | Abastecimentos | Massa gerador | Potência gerador [W] | Combustível consumido [L] | Calda cons [L] | Distância percorrida [km] | Distância Pulverizando [km] | RTL ACUMULADO[m] | EOC [km/km] | EOC [h/h] | Tempo de manobra [h] | Tempo rtl_rtw [h] | V pulv [m/s] | V desloc [m/s]
0 | 85 | CONCLUIDO | 5.9153 | 16.91 | 11.41 | 7.44 | 0.11 | 92 | 167.88 | 51.39 | 1 | 90 | 30.49 | 20939.59 | 126.19 | 3684.42 | 118.59 | 30.45 | 43842.4 | 0.26 | 0.76 | 0.23 | 2.69 | 1 | 10
1 | 85 | CONCLUIDO | 6.6229 | 15.1 | 10.56 | 9.9 | 0.13 | 64 | 168.25 | 51.39 | 1.25 | 62 | 30.6 | 20984.25 | 108.92 | 3684.39 | 90.62 | 30.45 | 29996.76 | 0.34 | 0.82 | 0.18 | 1.84 | 1 | 10
2 | 85 | CONCLUIDO | 7.096 | 14.09 | 10.09 | 12.62 | 0.16 | 48 | 168.61 | 51.39 | 1.5 | 30 | 30.71 | 21028.94 | 96.14 | 3683.98 | 74.59 | 30.45 | 22059.3 | 0.41 | 0.86 | 0.18 | 1.37 | 1 | 10
3 | 85 | CONCLUIDO | 7.1765 | 13.93 | 10.04 | 13.38 | 0.18 | 45 | 168.97 | 51.39 | 1.75 | 0 | 30.83 | 21073.68 | 93.98 | 3683.81 | 71.6 | 30.45 | 20581.14 | 0.43 | 0.86 | 0.21 | 1.32 | 1 | 10