## Sheet1
| Volume de calda [L] | STATUS | Capacidade operacional [ha/h] | Tempo de missao [h] | Tempo util [h] | Tempo por voo [min] | Autonomia Projetada [h] | N° Voos | MTOW [kg] | Massa Estrutura [kg] | Combustível [kg] | Abastecimentos | Massa gerador | Potência gerador [W] | Combustível consumido [L] | Calda cons [L] | Distância percorrida [km] | Distância Pulverizando [km] | RTL ACUMULADO[m] | EOC [km/km] | EOC [h/h] | Tempo de manobra [h] | Tempo rtl_rtw [h] | V pulv [m/s] | V desloc [m/s]
0 | 105 | CONCLUIDO | 5.128 | 19.5 | 12.19 | 6.25 | 0.09 | 117 | 204 | 55.27 | 1 | 115 | 42.72 | 25393.6 | 160.54 | 3684.32 | 144.03 | 30.45 | 56435.2 | 0.21 | 0.71 | 0.27 | 3.47 | 1 | 10
1 | 105 | CONCLUIDO | 5.884 | 17 | 11.11 | 8.13 | 0.11 | 82 | 204.39 | 55.27 | 1.25 | 80 | 42.87 | 25442.42 | 140.52 | 3684.34 | 108.56 | 30.45 | 38873.29 | 0.28 | 0.78 | 0.21 | 2.38 | 1 | 10
2 | 105 | CONCLUIDO | 6.421 | 15.57 | 10.49 | 10.16 | 0.13 | 62 | 204.79 | 55.27 | 1.5 | 60 | 43.02 | 25491.3 | 127.09 | 3684.08 | 88.42 | 30.45 | 28907.49 | 0.34 | 0.83 | 0.18 | 1.77 | 1 | 10
3 | 105 | CONCLUIDO | 6.8212 | 14.66 | 10.11 | 12.38 | 0.15 | 49 | 205.18 | 55.27 | 1.75 | 47 | 43.16 | 25540.22 | 116.04 | 3683.75 | 75.78 | 30.45 | 22650.23 | 0.4 | 0.86 | 0.16 | 1.39 | 1 | 10
4 | 105 | CONCLUIDO | 7.1279 | 14.03 | 9.84 | 14.76 | 0.17 | 40 | 205.58 | 55.27 | 2 | 28 | 43.31 | 25589.2 | 106.22 | 3683.71 | 66.87 | 30.45 | 18240.57 | 0.46 | 0.88 | 0.15 | 1.12 | 1 | 10
5 | 105 | CONCLUIDO | 7.2105 | 13.87 | 9.8 | 15.9 | 0.19 | 37 | 205.98 | 55.27 | 2.25 | 3 | 43.46 | 25638.22 | 103.1 | 3683.94 | 64.48 | 30.45 | 17060.06 | 0.47 | 0.88 | 0.18 | 1.08 | 1 | 10
6 | 105 | CONCLUIDO | 7.2079 | 13.87 | 9.81 | 15.91 | 0.22 | 37 | 206.38 | 55.27 | 2.5 | 0 | 43.6 | 25687.3 | 103.27 | 3683.79 | 64.49 | 30.45 | 17064.4 | 0.47 | 0.88 | 0.19 | 1.09 | 1 | 10