## Sheet1
| Volume de calda [L] | STATUS | Capacidade operacional [ha/h] | Tempo de missao [h] | Tempo util [h] | Tempo por voo [min] | Autonomia Projetada [h] | N° Voos | MTOW [kg] | Massa Estrutura [kg] | Combustível [kg] | Abastecimentos | Massa gerador | Potência gerador [W] | Combustível consumido [L] | Calda cons [L] | Distância percorrida [km] | Distância Pulverizando [km] | RTL ACUMULADO[m] | EOC [km/km] | EOC [h/h] | Tempo de manobra [h] | Tempo rtl_rtw [h] | V pulv [m/s] | V desloc [m/s]
0 | 60 | CONCLUIDO | 6.9855 | 14.32 | 10.57 | 10.07 | 0.14 | 63 | 124.63 | 45 | 1 | 16 | 18.64 | 15605.44 | 83.33 | 3653.08 | 89.1 | 30.45 | 29239.35 | 0.34 | 0.82 | 0.24 | 1.85 | 1 | 10
1 | 60 | CONCLUIDO | 7.0069 | 14.27 | 10.55 | 10.21 | 0.18 | 62 | 124.96 | 45 | 1.25 | 0 | 18.71 | 15645.96 | 83.03 | 3653.06 | 87.74 | 30.45 | 28563.91 | 0.35 | 0.82 | 0.26 | 1.83 | 1 | 10