## Sheet1
| Volume de calda [L] | STATUS | Capacidade operacional [ha/h] | Tempo de missao [h] | Tempo util [h] | Tempo por voo [min] | Autonomia Projetada [h] | N° Voos | MTOW [kg] | Massa Estrutura [kg] | Combustível [kg] | Abastecimentos | Massa gerador | Potência gerador [W] | Combustível consumido [L] | Calda cons [L] | Distância percorrida [km] | Distância Pulverizando [km] | RTL ACUMULADO[m] | EOC [km/km] | EOC [h/h] | Tempo de manobra [h] | Tempo rtl_rtw [h] | V pulv [m/s] | V desloc [m/s]
0 | 95 | CONCLUIDO | 5.4983 | 18.19 | 11.81 | 6.75 | 0.1 | 105 | 185.69 | 53.44 | 1 | 103 | 36.26 | 23136.14 | 143.63 | 3653.19 | 131.7 | 30.45 | 50329.61 | 0.23 | 0.73 | 0.25 | 3.09 | 1 | 10
1 | 95 | CONCLUIDO | 6.2462 | 16.01 | 10.82 | 8.9 | 0.12 | 73 | 186.07 | 53.44 | 1.25 | 71 | 36.39 | 23182.76 | 125.07 | 3652.69 | 99.2 | 30.45 | 34241.34 | 0.31 | 0.8 | 0.2 | 2.1 | 1 | 10
2 | 95 | CONCLUIDO | 6.7536 | 14.81 | 10.29 | 11.23 | 0.14 | 55 | 186.45 | 53.44 | 1.5 | 53 | 36.51 | 23229.42 | 112.32 | 3653.09 | 81.73 | 30.45 | 25594.31 | 0.37 | 0.84 | 0.17 | 1.57 | 1 | 10
3 | 95 | CONCLUIDO | 7.1414 | 14 | 9.93 | 13.86 | 0.17 | 43 | 186.83 | 53.44 | 1.75 | 33 | 36.64 | 23276.13 | 100.92 | 3652.9 | 69.73 | 30.45 | 19656.27 | 0.44 | 0.87 | 0.16 | 1.21 | 1 | 10
4 | 95 | CONCLUIDO | 7.2249 | 13.84 | 9.88 | 14.83 | 0.19 | 40 | 187.21 | 53.44 | 2 | 1 | 36.77 | 23322.88 | 98.29 | 3653.14 | 66.95 | 30.45 | 18281.1 | 0.45 | 0.88 | 0.19 | 1.16 | 1 | 10
5 | 95 | CONCLUIDO | 7.225 | 13.84 | 9.88 | 14.82 | 0.21 | 40 | 187.59 | 53.44 | 2.25 | 0 | 36.9 | 23369.68 | 98.47 | 3653.14 | 66.92 | 30.45 | 18264.87 | 0.46 | 0.88 | 0.19 | 1.16 | 1 | 10