## Sheet1
| Volume de calda [L] | STATUS | Capacidade operacional [ha/h] | Tempo de missao [h] | Tempo util [h] | Tempo por voo [min] | Autonomia Projetada [h] | N° Voos | MTOW [kg] | Massa Estrutura [kg] | Combustível [kg] | Abastecimentos | Massa gerador | Potência gerador [W] | Combustível consumido [L] | Calda cons [L] | Distância percorrida [km] | Distância Pulverizando [km] | RTL ACUMULADO[m] | EOC [km/km] | EOC [h/h] | Tempo de manobra [h] | Tempo rtl_rtw [h] | V pulv [m/s] | V desloc [m/s]
0 | 65 | CONCLUIDO | 3.3647 | 29.72 | 22.99 | 8.26 | 0.13 | 167 | 133.21 | 46.47 | 1 | 165 | 20.75 | 16663.42 | 230.39 | 3760.67 | 221.67 | 58.02 | 79197.84 | 0.26 | 0.71 | 2.97 | 4.88 | 1 | 10
1 | 65 | CONCLUIDO | 3.6837 | 27.15 | 21.65 | 10.65 | 0.17 | 122 | 133.55 | 46.47 | 1.25 | 120 | 20.83 | 16704.7 | 209.28 | 3760.26 | 177.59 | 58.02 | 57383.63 | 0.33 | 0.76 | 2.9 | 3.54 | 1 | 10
2 | 65 | CONCLUIDO | 3.9237 | 25.49 | 20.77 | 13.4 | 0.2 | 93 | 133.88 | 46.47 | 1.5 | 91 | 20.91 | 16746.01 | 192.13 | 3760.32 | 149.17 | 58.02 | 43318.89 | 0.39 | 0.79 | 2.85 | 2.67 | 1 | 10
3 | 65 | CONCLUIDO | 4.0854 | 24.48 | 20.26 | 16.2 | 0.23 | 75 | 134.22 | 46.47 | 1.75 | 67 | 21 | 16787.35 | 178.72 | 3760.29 | 131.61 | 58.02 | 34627.95 | 0.44 | 0.81 | 2.84 | 2.15 | 1 | 10
4 | 65 | CONCLUIDO | 4.1841 | 23.9 | 19.98 | 18.73 | 0.26 | 64 | 134.55 | 46.47 | 2 | 32 | 21.09 | 16828.84 | 170.22 | 3760.23 | 122.06 | 58.02 | 29911.38 | 0.48 | 0.82 | 2.84 | 1.87 | 1 | 10
5 | 65 | CONCLUIDO | 4.2221 | 23.68 | 19.87 | 19.87 | 0.29 | 60 | 134.89 | 46.47 | 2.25 | 9 | 21.17 | 16870.25 | 166.15 | 3760.52 | 117.62 | 58.02 | 27709.11 | 0.49 | 0.83 | 2.86 | 1.76 | 1 | 10
6 | 65 | CONCLUIDO | 4.2319 | 23.63 | 19.84 | 20.18 | 0.33 | 59 | 135.22 | 46.47 | 2.5 | 1 | 21.26 | 16911.68 | 165.52 | 3760.66 | 116.41 | 58.02 | 27111.13 | 0.5 | 0.83 | 2.86 | 1.74 | 1 | 10
7 | 65 | CONCLUIDO | 4.2316 | 23.63 | 19.85 | 20.18 | 0.36 | 59 | 135.56 | 46.47 | 2.75 | 0 | 21.34 | 16953.14 | 165.89 | 3760.66 | 116.43 | 58.02 | 27118.54 | 0.5 | 0.83 | 2.87 | 1.74 | 1 | 10