## Sheet1
| Volume de calda [L] | STATUS | Capacidade operacional [ha/h] | Tempo de missao [h] | Tempo util [h] | Tempo por voo [min] | Autonomia Projetada [h] | N° Voos | MTOW [kg] | Massa Estrutura [kg] | Combustível [kg] | Abastecimentos | Massa gerador | Potência gerador [W] | Combustível consumido [L] | Calda cons [L] | Distância percorrida [km] | Distância Pulverizando [km] | RTL ACUMULADO[m] | EOC [km/km] | EOC [h/h] | Tempo de manobra [h] | Tempo rtl_rtw [h] | V pulv [m/s] | V desloc [m/s]
0 | 115 | CONCLUIDO | 2.3834 | 41.96 | 26.7 | 5.58 | 0.08 | 287 | 222.93 | 56.94 | 1 | 285 | 49.99 | 27728.69 | 395.51 | 3761.65 | 342.44 | 58.02 | 138983.83 | 0.17 | 0.62 | 3.18 | 8.59 | 1 | 10
1 | 115 | CONCLUIDO | 2.7927 | 35.81 | 24.15 | 7.07 | 0.1 | 205 | 223.35 | 56.94 | 1.25 | 203 | 50.15 | 27780.03 | 353.14 | 3761.14 | 259.55 | 58.02 | 97948.4 | 0.22 | 0.68 | 3.03 | 6.04 | 1 | 10
2 | 115 | CONCLUIDO | 3.0868 | 32.4 | 22.76 | 8.59 | 0.12 | 159 | 223.76 | 56.94 | 1.5 | 157 | 50.32 | 27831.42 | 328.36 | 3760.69 | 213.52 | 58.02 | 75164.77 | 0.27 | 0.72 | 2.97 | 4.65 | 1 | 10
3 | 115 | CONCLUIDO | 3.3161 | 30.16 | 21.83 | 10.16 | 0.14 | 129 | 224.18 | 56.94 | 1.75 | 127 | 50.49 | 27882.87 | 310.61 | 3760.15 | 183.99 | 58.02 | 60548.78 | 0.32 | 0.75 | 2.9 | 3.73 | 1 | 10
4 | 115 | CONCLUIDO | 3.4852 | 28.69 | 21.25 | 11.7 | 0.16 | 109 | 224.6 | 56.94 | 2 | 107 | 50.65 | 27934.37 | 298.57 | 3760.19 | 164.75 | 58.02 | 51030.6 | 0.35 | 0.77 | 2.87 | 3.14 | 1 | 10
5 | 115 | CONCLUIDO | 3.6339 | 27.52 | 20.78 | 13.4 | 0.18 | 93 | 225.01 | 56.94 | 2.25 | 91 | 50.82 | 27985.94 | 287.41 | 3760.22 | 149.09 | 58.02 | 43279.81 | 0.39 | 0.79 | 2.85 | 2.67 | 1 | 10
6 | 115 | CONCLUIDO | 3.7566 | 26.62 | 20.4 | 15.11 | 0.2 | 81 | 225.43 | 56.94 | 2.5 | 79 | 50.99 | 28037.57 | 277.98 | 3760.41 | 137.02 | 58.02 | 37302.62 | 0.42 | 0.81 | 2.83 | 2.3 | 1 | 10
7 | 115 | CONCLUIDO | 3.8491 | 25.98 | 20.16 | 16.8 | 0.22 | 72 | 225.85 | 56.94 | 2.75 | 70 | 51.16 | 28089.25 | 270.7 | 3760.24 | 129.05 | 58.02 | 33366.91 | 0.45 | 0.81 | 2.82 | 2.05 | 1 | 10
8 | 115 | CONCLUIDO | 3.9383 | 25.39 | 19.92 | 18.68 | 0.24 | 64 | 226.27 | 56.94 | 3 | 62 | 51.33 | 28140.99 | 262.88 | 3760.59 | 121.15 | 58.02 | 29453.34 | 0.48 | 0.82 | 2.81 | 1.81 | 1 | 10
9 | 115 | CONCLUIDO | 4.0084 | 24.95 | 19.74 | 20.42 | 0.25 | 58 | 226.69 | 56.94 | 3.25 | 56 | 51.5 | 28192.8 | 255.7 | 3760.41 | 115.13 | 58.02 | 26474.92 | 0.5 | 0.83 | 2.8 | 1.63 | 1 | 10
10 | 115 | CONCLUIDO | 4.0805 | 24.51 | 19.56 | 22.57 | 0.27 | 52 | 227.11 | 56.94 | 3.5 | 50 | 51.67 | 28244.66 | 247.78 | 3760.17 | 109.83 | 58.02 | 23856.19 | 0.53 | 0.84 | 2.77 | 1.46 | 1 | 10
11 | 115 | CONCLUIDO | 4.1259 | 24.24 | 19.47 | 24.34 | 0.29 | 48 | 227.53 | 56.94 | 3.75 | 46 | 51.84 | 28296.58 | 241.8 | 3759.95 | 106.53 | 58.02 | 22222.6 | 0.54 | 0.84 | 2.78 | 1.36 | 1 | 10
12 | 115 | CONCLUIDO | 4.179 | 23.93 | 19.34 | 26.37 | 0.31 | 44 | 227.95 | 56.94 | 4 | 42 | 52.01 | 28348.56 | 236.19 | 3759.94 | 102.17 | 58.02 | 20064.1 | 0.57 | 0.85 | 2.77 | 1.23 | 1 | 10
13 | 115 | CONCLUIDO | 4.226 | 23.66 | 19.25 | 28.87 | 0.33 | 40 | 228.38 | 56.94 | 4.25 | 35 | 52.18 | 28400.61 | 228.8 | 3760.04 | 99.44 | 58.02 | 18722.3 | 0.58 | 0.85 | 2.76 | 1.14 | 1 | 10
14 | 115 | CONCLUIDO | 4.264 | 23.45 | 19.17 | 31.08 | 0.35 | 37 | 228.8 | 56.94 | 4.5 | 25 | 52.36 | 28452.71 | 223.33 | 3760.03 | 96.15 | 58.02 | 17091.84 | 0.6 | 0.86 | 2.78 | 1.06 | 1 | 10
15 | 115 | CONCLUIDO | 4.2901 | 23.31 | 19.11 | 32.76 | 0.37 | 35 | 229.22 | 56.94 | 4.75 | 16 | 52.53 | 28504.87 | 218.82 | 3759.98 | 94.38 | 58.02 | 16214.59 | 0.61 | 0.86 | 2.77 | 1.01 | 1 | 10
16 | 115 | CONCLUIDO | 4.2809 | 23.36 | 19.16 | 32.85 | 0.39 | 35 | 229.65 | 56.94 | 5 | 6 | 52.7 | 28557.1 | 218.33 | 3760.18 | 95.38 | 58.02 | 16714.21 | 0.61 | 0.86 | 2.79 | 1.06 | 1 | 10
17 | 115 | CONCLUIDO | 4.2963 | 23.28 | 19.12 | 33.75 | 0.41 | 34 | 230.07 | 56.94 | 5.25 | 0 | 52.88 | 28609.38 | 217.52 | 3760.05 | 94.27 | 58.02 | 16164.94 | 0.62 | 0.86 | 2.79 | 1.02 | 1 | 10