## Sheet1
| Volume de calda [L] | STATUS | Capacidade operacional [ha/h] | Tempo de missao [h] | Tempo util [h] | Tempo por voo [min] | Autonomia Projetada [h] | N° Voos | MTOW [kg] | Massa Estrutura [kg] | Combustível [kg] | Abastecimentos | Massa gerador | Potência gerador [W] | Combustível consumido [L] | Calda cons [L] | Distância percorrida [km] | Distância Pulverizando [km] | RTL ACUMULADO[m] | EOC [km/km] | EOC [h/h] | Tempo de manobra [h] | Tempo rtl_rtw [h] | V pulv [m/s] | V desloc [m/s]
0 | 70 | CONCLUIDO | 3.2635 | 30.64 | 23.27 | 7.84 | 0.12 | 178 | 141.81 | 47.83 | 1 | 176 | 22.98 | 17723.39 | 245.26 | 3846.89 | 232.75 | 57.73 | 84898.11 | 0.25 | 0.71 | 2.97 | 5.23 | 1 | 10
1 | 70 | CONCLUIDO | 3.6045 | 27.74 | 21.79 | 10.13 | 0.16 | 129 | 142.15 | 47.83 | 1.25 | 127 | 23.07 | 17765.46 | 221.91 | 3847.38 | 184.62 | 57.73 | 61074.34 | 0.31 | 0.75 | 2.88 | 3.75 | 1 | 10
2 | 70 | CONCLUIDO | 3.8368 | 26.06 | 20.95 | 12.57 | 0.19 | 100 | 142.49 | 47.83 | 1.5 | 98 | 23.16 | 17807.56 | 205.91 | 3847.33 | 156.29 | 57.73 | 47055.86 | 0.37 | 0.78 | 2.85 | 2.91 | 1 | 10
3 | 70 | CONCLUIDO | 4.0321 | 24.8 | 20.29 | 15.41 | 0.22 | 79 | 142.83 | 47.83 | 1.75 | 75 | 23.25 | 17849.7 | 190.33 | 3847.04 | 135.1 | 57.73 | 36565 | 0.43 | 0.81 | 2.81 | 2.25 | 1 | 10
4 | 70 | CONCLUIDO | 4.1597 | 24.04 | 19.91 | 18.1 | 0.25 | 66 | 143.17 | 47.83 | 2 | 50 | 23.34 | 17891.86 | 177.9 | 3846.86 | 122.11 | 57.73 | 30134.08 | 0.47 | 0.82 | 2.8 | 1.87 | 1 | 10
5 | 70 | CONCLUIDO | 4.2088 | 23.76 | 19.8 | 19.8 | 0.28 | 60 | 143.51 | 47.83 | 2.25 | 25 | 23.44 | 17934.06 | 173.86 | 3846.74 | 117.45 | 57.73 | 27835.4 | 0.49 | 0.83 | 2.83 | 1.76 | 1 | 10
6 | 70 | CONCLUIDO | 4.2409 | 23.58 | 19.7 | 20.74 | 0.31 | 57 | 143.86 | 47.83 | 2.5 | 6 | 23.53 | 17976.29 | 170.74 | 3846.71 | 113.93 | 57.73 | 26091.22 | 0.51 | 0.83 | 2.84 | 1.67 | 1 | 10
7 | 70 | CONCLUIDO | 4.2376 | 23.6 | 19.72 | 20.76 | 0.34 | 57 | 144.2 | 47.83 | 2.75 | 2 | 23.62 | 18018.55 | 170.87 | 3847.51 | 114.48 | 57.73 | 26366.05 | 0.5 | 0.83 | 2.84 | 1.68 | 1 | 10
8 | 70 | CONCLUIDO | 4.2473 | 23.54 | 19.7 | 21.11 | 0.37 | 56 | 144.54 | 47.83 | 3 | 0 | 23.71 | 18060.85 | 170.97 | 3846.72 | 113.22 | 57.73 | 25742.2 | 0.51 | 0.83 | 2.85 | 1.66 | 1 | 10