## Sheet1
| Volume de calda [L] | STATUS | Capacidade operacional [ha/h] | Tempo de missao [h] | Tempo util [h] | Tempo por voo [min] | Autonomia Projetada [h] | N° Voos | MTOW [kg] | Massa Estrutura [kg] | Combustível [kg] | Abastecimentos | Massa gerador | Potência gerador [W] | Combustível consumido [L] | Calda cons [L] | Distância percorrida [km] | Distância Pulverizando [km] | RTL ACUMULADO[m] | EOC [km/km] | EOC [h/h] | Tempo de manobra [h] | Tempo rtl_rtw [h] | V pulv [m/s] | V desloc [m/s]
0 | 130 | CONCLUIDO | 2.137 | 46.79 | 27.95 | 5.11 | 0.07 | 328 | 252.85 | 59.19 | 1 | 326 | 62.65 | 31418.63 | 451.04 | 3848.75 | 386.28 | 57.73 | 160908.99 | 0.15 | 0.59 | 3.21 | 9.91 | 1 | 10
1 | 130 | CONCLUIDO | 2.5642 | 39 | 24.9 | 6.47 | 0.09 | 231 | 253.3 | 59.19 | 1.25 | 229 | 62.86 | 31474.5 | 397.67 | 3847.41 | 285.45 | 57.73 | 110982.3 | 0.2 | 0.66 | 3.07 | 6.86 | 1 | 10
2 | 130 | CONCLUIDO | 2.8768 | 34.76 | 23.25 | 7.84 | 0.11 | 178 | 253.75 | 59.19 | 1.5 | 176 | 63.06 | 31530.44 | 367.46 | 3847.61 | 232.2 | 57.73 | 84621.5 | 0.25 | 0.71 | 2.96 | 5.21 | 1 | 10
3 | 130 | CONCLUIDO | 3.1189 | 32.06 | 22.22 | 9.26 | 0.12 | 144 | 254.21 | 59.19 | 1.75 | 142 | 63.26 | 31586.46 | 347.46 | 3847.62 | 197.83 | 57.73 | 67605.18 | 0.29 | 0.74 | 2.92 | 4.18 | 1 | 10
4 | 130 | CONCLUIDO | 3.3036 | 30.27 | 21.55 | 10.69 | 0.14 | 121 | 254.66 | 59.19 | 2 | 119 | 63.47 | 31642.55 | 333.25 | 3847.43 | 176.39 | 57.73 | 57000.3 | 0.33 | 0.76 | 2.87 | 3.51 | 1 | 10
5 | 130 | CONCLUIDO | 3.4546 | 28.95 | 21.06 | 12.15 | 0.16 | 104 | 255.12 | 59.19 | 2.25 | 102 | 63.67 | 31698.72 | 321.71 | 3847.04 | 160.21 | 57.73 | 48994.35 | 0.36 | 0.78 | 2.85 | 3.02 | 1 | 10
6 | 130 | CONCLUIDO | 3.5809 | 27.93 | 20.67 | 13.63 | 0.17 | 91 | 255.57 | 59.19 | 2.5 | 89 | 63.88 | 31754.97 | 312.3 | 3846.86 | 147.58 | 57.73 | 42747.01 | 0.39 | 0.79 | 2.83 | 2.63 | 1 | 10
7 | 130 | CONCLUIDO | 3.6986 | 27.04 | 20.32 | 15.24 | 0.19 | 80 | 256.03 | 59.19 | 2.75 | 78 | 64.09 | 31811.29 | 302.92 | 3847.13 | 136.13 | 57.73 | 37076.1 | 0.42 | 0.81 | 2.81 | 2.28 | 1 | 10
8 | 130 | CONCLUIDO | 3.7828 | 26.44 | 20.11 | 16.76 | 0.21 | 72 | 256.49 | 59.19 | 3 | 70 | 64.29 | 31867.69 | 296.59 | 3847.02 | 129.43 | 57.73 | 33765.19 | 0.45 | 0.82 | 2.79 | 2.07 | 1 | 10
9 | 130 | CONCLUIDO | 3.8663 | 25.86 | 19.88 | 18.35 | 0.23 | 65 | 256.95 | 59.19 | 3.25 | 63 | 64.5 | 31924.29 | 289.09 | 3846.67 | 121.91 | 57.73 | 30040.15 | 0.47 | 0.83 | 2.79 | 1.84 | 1 | 10
10 | 130 | CONCLUIDO | 3.9364 | 25.4 | 19.71 | 20.05 | 0.24 | 59 | 257.41 | 59.19 | 3.5 | 57 | 64.71 | 31980.84 | 282.82 | 3846.98 | 116.73 | 57.73 | 27480.51 | 0.49 | 0.83 | 2.77 | 1.68 | 1 | 10
11 | 130 | CONCLUIDO | 3.9974 | 25.02 | 19.57 | 21.75 | 0.26 | 54 | 257.86 | 59.19 | 3.75 | 52 | 64.92 | 32037.48 | 276.85 | 3847.09 | 111.76 | 57.73 | 25022.16 | 0.52 | 0.84 | 2.77 | 1.53 | 1 | 10
12 | 130 | CONCLUIDO | 4.0481 | 24.7 | 19.45 | 23.34 | 0.28 | 50 | 258.32 | 59.19 | 4 | 48 | 65.13 | 32094.19 | 270.72 | 3846.73 | 108.03 | 57.73 | 23175.31 | 0.53 | 0.84 | 2.76 | 1.42 | 1 | 10
13 | 130 | CONCLUIDO | 4.0994 | 24.39 | 19.34 | 25.23 | 0.29 | 46 | 258.78 | 59.19 | 4.25 | 44 | 65.34 | 32150.98 | 264.51 | 3846.57 | 104.03 | 57.73 | 21196.19 | 0.55 | 0.85 | 2.76 | 1.3 | 1 | 10
14 | 130 | CONCLUIDO | 4.1385 | 24.16 | 19.26 | 26.87 | 0.31 | 43 | 259.25 | 59.19 | 4.5 | 41 | 65.55 | 32207.85 | 260.68 | 3846.92 | 101.34 | 57.73 | 19865.38 | 0.57 | 0.85 | 2.76 | 1.22 | 1 | 10
15 | 130 | CONCLUIDO | 4.1833 | 23.9 | 19.14 | 28.72 | 0.33 | 40 | 259.71 | 59.19 | 4.75 | 38 | 65.76 | 32264.79 | 253.32 | 3846.62 | 97.89 | 57.73 | 18156.72 | 0.59 | 0.86 | 2.74 | 1.11 | 1 | 10
16 | 130 | CONCLUIDO | 4.2212 | 23.69 | 19.08 | 30.93 | 0.34 | 37 | 260.17 | 59.19 | 5 | 34 | 65.98 | 32321.82 | 249.5 | 3846.91 | 95.87 | 57.73 | 17163.09 | 0.6 | 0.86 | 2.73 | 1.04 | 1 | 10
17 | 130 | CONCLUIDO | 4.2478 | 23.54 | 19.03 | 32.61 | 0.36 | 35 | 260.63 | 59.19 | 5.25 | 26 | 66.19 | 32378.93 | 244.84 | 3846.61 | 93.66 | 57.73 | 16066.03 | 0.62 | 0.86 | 2.75 | 0.99 | 1 | 10
18 | 130 | CONCLUIDO | 4.2752 | 23.39 | 18.97 | 34.49 | 0.37 | 33 | 261.1 | 59.19 | 5.5 | 19 | 66.4 | 32436.11 | 239.43 | 3846.6 | 91.6 | 57.73 | 15048.47 | 0.63 | 0.87 | 2.75 | 0.94 | 1 | 10
19 | 130 | CONCLUIDO | 4.2896 | 23.31 | 18.94 | 35.52 | 0.39 | 32 | 261.56 | 59.19 | 5.75 | 12 | 66.62 | 32493.38 | 235.81 | 3846.74 | 90.43 | 57.73 | 14465.31 | 0.64 | 0.87 | 2.76 | 0.91 | 1 | 10
20 | 130 | CONCLUIDO | 4.2994 | 23.26 | 18.94 | 36.65 | 0.41 | 31 | 262.03 | 59.19 | 6 | 7 | 66.83 | 32550.72 | 234.95 | 3846.63 | 90.18 | 57.73 | 14343.97 | 0.64 | 0.87 | 2.76 | 0.9 | 1 | 10
21 | 130 | CONCLUIDO | 4.3016 | 23.25 | 18.93 | 36.63 | 0.42 | 31 | 262.49 | 59.19 | 6.25 | 1 | 67.05 | 32608.15 | 234.13 | 3846.63 | 89.44 | 57.73 | 13976.84 | 0.65 | 0.87 | 2.77 | 0.89 | 1 | 10
22 | 130 | CONCLUIDO | 4.3026 | 23.24 | 18.92 | 36.62 | 0.44 | 31 | 262.96 | 59.19 | 6.5 | 0 | 67.26 | 32665.66 | 234.51 | 3846.63 | 89.18 | 57.73 | 13845.12 | 0.65 | 0.87 | 2.77 | 0.89 | 1 | 10