## Sheet1
| Volume de calda [L] | STATUS | Capacidade operacional [ha/h] | Tempo de missao [h] | Tempo util [h] | Tempo por voo [min] | Autonomia Projetada [h] | N° Voos | MTOW [kg] | Massa Estrutura [kg] | Combustível [kg] | Abastecimentos | Massa gerador | Potência gerador [W] | Combustível consumido [L] | Calda cons [L] | Distância percorrida [km] | Distância Pulverizando [km] | RTL ACUMULADO[m] | EOC [km/km] | EOC [h/h] | Tempo de manobra [h] | Tempo rtl_rtw [h] | V pulv [m/s] | V desloc [m/s]
0 | 105 | CONCLUIDO | 2.6877 | 37.21 | 24.62 | 5.98 | 0.09 | 247 | 204 | 55.27 | 1 | 245 | 42.72 | 25393.6 | 340.2 | 3665.85 | 300.89 | 60.59 | 119212.84 | 0.2 | 0.7 | 0.56 | 7.34 | 1 | 10
1 | 105 | CONCLUIDO | 3.1062 | 32.19 | 22.45 | 7.61 | 0.11 | 177 | 204.39 | 55.27 | 1.25 | 175 | 42.87 | 25442.42 | 305.15 | 3665.97 | 229.65 | 60.59 | 83946.56 | 0.26 | 0.77 | 0.44 | 5.17 | 1 | 10
2 | 105 | CONCLUIDO | 3.3986 | 29.42 | 21.26 | 9.24 | 0.13 | 138 | 204.79 | 55.27 | 1.5 | 136 | 43.02 | 25491.3 | 284.08 | 3665.65 | 190.55 | 60.59 | 64589.32 | 0.32 | 0.81 | 0.38 | 3.98 | 1 | 10
3 | 105 | CONCLUIDO | 3.6244 | 27.59 | 20.48 | 10.97 | 0.15 | 112 | 205.18 | 55.27 | 1.75 | 110 | 43.16 | 25540.22 | 269.02 | 3665.54 | 165.23 | 60.59 | 52059.7 | 0.37 | 0.84 | 0.34 | 3.2 | 1 | 10
4 | 105 | CONCLUIDO | 3.7981 | 26.33 | 19.95 | 12.74 | 0.17 | 94 | 205.58 | 55.27 | 2 | 92 | 43.31 | 25589.2 | 257.25 | 3665.28 | 147.7 | 60.59 | 43384.72 | 0.41 | 0.86 | 0.31 | 2.67 | 1 | 10
5 | 105 | CONCLUIDO | 3.9483 | 25.33 | 19.52 | 14.64 | 0.19 | 80 | 205.98 | 55.27 | 2.25 | 78 | 43.46 | 25638.22 | 246.74 | 3665.34 | 133.8 | 60.59 | 36507.46 | 0.45 | 0.88 | 0.28 | 2.24 | 1 | 10
6 | 105 | CONCLUIDO | 4.059 | 24.64 | 19.23 | 16.49 | 0.22 | 70 | 206.38 | 55.27 | 2.5 | 68 | 43.6 | 25687.3 | 238.4 | 3665.31 | 124.16 | 60.59 | 31736.44 | 0.49 | 0.9 | 0.28 | 1.95 | 1 | 10
7 | 105 | CONCLUIDO | 4.1712 | 23.97 | 18.94 | 18.62 | 0.24 | 61 | 206.78 | 55.27 | 2.75 | 59 | 43.75 | 25736.42 | 229.54 | 3665.07 | 114.4 | 60.59 | 26900.21 | 0.53 | 0.91 | 0.26 | 1.66 | 1 | 10
8 | 105 | CONCLUIDO | 4.2886 | 23.32 | 18.56 | 20.63 | 0.26 | 54 | 207.17 | 55.27 | 3 | 52 | 43.9 | 25785.6 | 218.41 | 3665.16 | 102.19 | 60.59 | 20832.24 | 0.59 | 0.93 | 0.24 | 1.28 | 1 | 10
9 | 105 | CONCLUIDO | 4.2372 | 23.6 | 19.01 | 22.81 | 0.28 | 50 | 207.57 | 55.27 | 3.25 | 48 | 44.05 | 25834.83 | 220.67 | 3665.28 | 117.9 | 60.59 | 28704.48 | 0.51 | 0.91 | 0.25 | 1.73 | 1 | 10
10 | 105 | CONCLUIDO | 4.3658 | 22.91 | 18.56 | 25.3 | 0.3 | 44 | 207.97 | 55.27 | 3.5 | 42 | 44.2 | 25884.1 | 208.04 | 3665.3 | 102.4 | 60.59 | 20986.73 | 0.59 | 0.93 | 0.23 | 1.28 | 1 | 10
11 | 105 | CONCLUIDO | 4.4234 | 22.61 | 18.42 | 27.63 | 0.32 | 40 | 208.37 | 55.27 | 3.75 | 35 | 44.35 | 25933.43 | 199.67 | 3665.12 | 97.81 | 60.59 | 18707.8 | 0.62 | 0.94 | 0.23 | 1.14 | 1 | 10
12 | 105 | CONCLUIDO | 4.4645 | 22.4 | 18.33 | 29.73 | 0.34 | 37 | 208.77 | 55.27 | 4 | 13 | 44.5 | 25982.82 | 195.61 | 3665.01 | 94.1 | 60.59 | 16871.87 | 0.64 | 0.94 | 0.25 | 1.06 | 1 | 10
13 | 105 | CONCLUIDO | 4.4736 | 22.35 | 18.33 | 30.55 | 0.36 | 36 | 209.17 | 55.27 | 4.25 | 0 | 44.65 | 26032.25 | 193.99 | 3665.15 | 93.37 | 60.59 | 16511.81 | 0.65 | 0.94 | 0.27 | 1.05 | 1 | 10