## Sheet1
| Volume de calda [L] | STATUS | Capacidade operacional [ha/h] | Tempo de missao [h] | Tempo util [h] | Tempo por voo [min] | Autonomia Projetada [h] | N° Voos | MTOW [kg] | Massa Estrutura [kg] | Combustível [kg] | Abastecimentos | Massa gerador | Potência gerador [W] | Combustível consumido [L] | Calda cons [L] | Distância percorrida [km] | Distância Pulverizando [km] | RTL ACUMULADO[m] | EOC [km/km] | EOC [h/h] | Tempo de manobra [h] | Tempo rtl_rtw [h] | V pulv [m/s] | V desloc [m/s]
0 | 145 | CONCLUIDO | 1.987 | 50.33 | 28.14 | 4.73 | 0.06 | 357 | 285.18 | 61.2 | 1 | 355 | 77.98 | 35406.83 | 490 | 3633.34 | 416.58 | 60.58 | 176508.07 | 0.15 | 0.61 | 0.74 | 10.85 | 1 | 10
1 | 145 | CONCLUIDO | 2.4464 | 40.88 | 24.62 | 5.98 | 0.08 | 247 | 285.68 | 61.2 | 1.25 | 245 | 78.24 | 35468.6 | 424.9 | 3632.84 | 300.58 | 60.58 | 119060.27 | 0.2 | 0.7 | 0.56 | 7.33 | 1 | 10
2 | 145 | CONCLUIDO | 2.782 | 35.95 | 22.81 | 7.24 | 0.09 | 189 | 286.19 | 61.2 | 1.5 | 187 | 78.49 | 35530.47 | 390.39 | 3632.56 | 241.61 | 60.58 | 89863.69 | 0.25 | 0.76 | 0.46 | 5.53 | 1 | 10
3 | 145 | CONCLUIDO | 3.0369 | 32.93 | 21.73 | 8.52 | 0.11 | 153 | 286.69 | 61.2 | 1.75 | 151 | 78.74 | 35592.57 | 368.59 | 3632.62 | 206.49 | 60.58 | 72483.41 | 0.29 | 0.79 | 0.4 | 4.45 | 1 | 10
4 | 145 | CONCLUIDO | 3.2453 | 30.81 | 20.97 | 9.83 | 0.12 | 128 | 287.19 | 61.2 | 2 | 126 | 78.99 | 35654.65 | 352.59 | 3632.25 | 180.95 | 60.58 | 59837.66 | 0.33 | 0.82 | 0.37 | 3.69 | 1 | 10
5 | 145 | CONCLUIDO | 3.4135 | 29.3 | 20.42 | 11.14 | 0.14 | 110 | 287.7 | 61.2 | 2.25 | 108 | 79.25 | 35716.83 | 340.2 | 3632.06 | 163.05 | 60.58 | 50977.56 | 0.37 | 0.84 | 0.34 | 3.14 | 1 | 10
6 | 145 | CONCLUIDO | 3.5564 | 28.12 | 20 | 12.5 | 0.15 | 96 | 288.2 | 61.2 | 2.5 | 94 | 79.5 | 35779.11 | 329.98 | 3631.78 | 149.26 | 60.58 | 44156.29 | 0.41 | 0.86 | 0.32 | 2.72 | 1 | 10
7 | 145 | CONCLUIDO | 3.6643 | 27.29 | 19.71 | 13.75 | 0.17 | 86 | 288.71 | 61.2 | 2.75 | 84 | 79.76 | 35841.5 | 322.51 | 3631.87 | 139.86 | 60.58 | 39506.78 | 0.43 | 0.87 | 0.3 | 2.43 | 1 | 10
8 | 145 | CONCLUIDO | 3.7688 | 26.53 | 19.44 | 15.14 | 0.18 | 77 | 289.21 | 61.2 | 3 | 75 | 80.02 | 35903.99 | 314.79 | 3631.86 | 130.77 | 60.58 | 35006.23 | 0.46 | 0.89 | 0.29 | 2.16 | 1 | 10
9 | 145 | CONCLUIDO | 3.8519 | 25.96 | 19.24 | 16.49 | 0.2 | 70 | 289.72 | 61.2 | 3.25 | 68 | 80.27 | 35966.59 | 308.82 | 3631.8 | 124.51 | 60.58 | 31908.47 | 0.49 | 0.9 | 0.28 | 1.96 | 1 | 10
10 | 145 | CONCLUIDO | 3.9434 | 25.36 | 19.01 | 18.11 | 0.21 | 63 | 290.23 | 61.2 | 3.5 | 61 | 80.53 | 36029.29 | 301.83 | 3632.3 | 116.91 | 60.58 | 28147.34 | 0.52 | 0.91 | 0.27 | 1.73 | 1 | 10
11 | 145 | CONCLUIDO | 4.0147 | 24.91 | 18.83 | 19.48 | 0.23 | 58 | 290.74 | 61.2 | 3.75 | 56 | 80.79 | 36092.1 | 295.66 | 3631.67 | 111.14 | 60.58 | 25286.85 | 0.55 | 0.91 | 0.25 | 1.56 | 1 | 10
12 | 145 | CONCLUIDO | 4.1123 | 24.32 | 18.51 | 20.96 | 0.24 | 53 | 291.25 | 61.2 | 4 | 51 | 81.05 | 36155.02 | 286.73 | 3631.87 | 100.57 | 60.58 | 20026.52 | 0.6 | 0.93 | 0.23 | 1.23 | 1 | 10
13 | 145 | CONCLUIDO | 4.0364 | 24.77 | 19.08 | 22.44 | 0.26 | 51 | 291.76 | 61.2 | 4.25 | 49 | 81.31 | 36218.04 | 294.57 | 3632.03 | 121.29 | 60.58 | 30395.88 | 0.5 | 0.9 | 0.23 | 1.8 | 1 | 10
14 | 145 | CONCLUIDO | 4.1376 | 24.17 | 18.69 | 23.86 | 0.27 | 47 | 292.27 | 61.2 | 4.5 | 45 | 81.57 | 36281.16 | 284.28 | 3631.9 | 106.84 | 60.58 | 23188.02 | 0.57 | 0.92 | 0.24 | 1.41 | 1 | 10
15 | 145 | CONCLUIDO | 4.2073 | 23.77 | 18.5 | 25.82 | 0.29 | 43 | 292.79 | 61.2 | 4.75 | 41 | 81.84 | 36344.4 | 277.64 | 3632.02 | 100.57 | 60.58 | 20076.83 | 0.6 | 0.93 | 0.23 | 1.22 | 1 | 10
16 | 145 | CONCLUIDO | 4.2347 | 23.61 | 18.46 | 27.01 | 0.3 | 41 | 293.3 | 61.2 | 5 | 39 | 82.1 | 36407.75 | 273.71 | 3632.11 | 98.92 | 60.58 | 19258.06 | 0.61 | 0.93 | 0.23 | 1.18 | 1 | 10
17 | 145 | CONCLUIDO | 4.2843 | 23.34 | 18.34 | 28.96 | 0.32 | 38 | 293.81 | 61.2 | 5.25 | 36 | 82.36 | 36471.2 | 268.27 | 3632.07 | 95.38 | 60.58 | 17506.92 | 0.64 | 0.94 | 0.22 | 1.06 | 1 | 10
18 | 145 | CONCLUIDO | 4.3168 | 23.17 | 18.28 | 30.46 | 0.33 | 36 | 294.33 | 61.2 | 5.5 | 34 | 82.63 | 36534.76 | 263.28 | 3631.64 | 93.12 | 60.58 | 16386.88 | 0.65 | 0.94 | 0.22 | 1 | 1 | 10
19 | 145 | CONCLUIDO | 4.3495 | 22.99 | 18.21 | 32.14 | 0.35 | 34 | 294.84 | 61.2 | 5.75 | 32 | 82.9 | 36598.44 | 258.79 | 3631.9 | 90.97 | 60.58 | 15320.41 | 0.67 | 0.95 | 0.22 | 0.93 | 1 | 10
20 | 145 | CONCLUIDO | 4.3824 | 22.82 | 18.14 | 34.02 | 0.36 | 32 | 295.36 | 61.2 | 6 | 30 | 83.16 | 36662.22 | 254.07 | 3631.73 | 88.94 | 60.58 | 14316.07 | 0.68 | 0.95 | 0.21 | 0.87 | 1 | 10
21 | 145 | CONCLUIDO | 4.4157 | 22.65 | 18.08 | 36.16 | 0.38 | 30 | 295.88 | 61.2 | 6.25 | 28 | 83.43 | 36726.12 | 249.23 | 3631.77 | 86.81 | 60.58 | 13257.51 | 0.7 | 0.95 | 0.21 | 0.8 | 1 | 10
22 | 145 | CONCLUIDO | 4.4472 | 22.49 | 18.03 | 38.63 | 0.39 | 28 | 296.4 | 61.2 | 6.5 | 23 | 83.7 | 36790.13 | 244.08 | 3631.7 | 84.81 | 60.58 | 12269.33 | 0.71 | 0.96 | 0.21 | 0.75 | 1 | 10
23 | 145 | CONCLUIDO | 4.4836 | 22.3 | 17.9 | 39.78 | 0.4 | 27 | 296.92 | 61.2 | 6.75 | 14 | 83.97 | 36854.25 | 239.26 | 3632.02 | 79.83 | 60.58 | 9786.71 | 0.76 | 0.96 | 0.22 | 0.62 | 1 | 10
24 | 145 | CONCLUIDO | 4.4796 | 22.32 | 17.92 | 39.82 | 0.42 | 27 | 297.44 | 61.2 | 7 | 4 | 84.24 | 36918.48 | 238.34 | 3631.76 | 80.33 | 60.58 | 10034.9 | 0.75 | 0.96 | 0.23 | 0.64 | 1 | 10
25 | 145 | CONCLUIDO | 4.4709 | 22.37 | 17.96 | 39.92 | 0.43 | 27 | 297.96 | 61.2 | 7.25 | 0 | 84.51 | 36982.83 | 238.93 | 3631.8 | 81.71 | 60.58 | 10726.19 | 0.74 | 0.96 | 0.24 | 0.69 | 1 | 10