## Sheet1
| Volume de calda [L] | STATUS | Capacidade operacional [ha/h] | Tempo de missao [h] | Tempo util [h] | Tempo por voo [min] | Autonomia Projetada [h] | N° Voos | MTOW [kg] | Massa Estrutura [kg] | Combustível [kg] | Abastecimentos | Massa gerador | Potência gerador [W] | Combustível consumido [L] | Calda cons [L] | Distância percorrida [km] | Distância Pulverizando [km] | RTL ACUMULADO[m] | EOC [km/km] | EOC [h/h] | Tempo de manobra [h] | Tempo rtl_rtw [h] | V pulv [m/s] | V desloc [m/s]
0 | 60 | CONCLUIDO | 3.6621 | 27.31 | 21.47 | 8.88 | 0.14 | 145 | 124.63 | 45 | 1 | 143 | 18.64 | 15605.44 | 199.99 | 3707.06 | 197.59 | 60.55 | 68074.32 | 0.31 | 0.8 | 0.39 | 4.19 | 1 | 10
1 | 60 | CONCLUIDO | 3.9849 | 25.1 | 20.28 | 11.59 | 0.18 | 105 | 124.96 | 45 | 1.25 | 103 | 18.71 | 15645.96 | 180 | 3706.99 | 158.45 | 60.55 | 48703.01 | 0.38 | 0.85 | 0.33 | 3 | 1 | 10
2 | 60 | CONCLUIDO | 4.2274 | 23.66 | 19.5 | 14.81 | 0.21 | 79 | 125.29 | 45 | 1.5 | 77 | 18.79 | 15686.51 | 163.03 | 3706.78 | 132.99 | 60.55 | 36104 | 0.46 | 0.88 | 0.29 | 2.22 | 1 | 10
3 | 60 | CONCLUIDO | 4.3626 | 22.92 | 19.13 | 17.66 | 0.25 | 65 | 125.62 | 45 | 1.75 | 28 | 18.87 | 15727.09 | 151.54 | 3706.35 | 119.52 | 60.55 | 29441.6 | 0.51 | 0.9 | 0.31 | 1.85 | 1 | 10
4 | 60 | CONCLUIDO | 4.3749 | 22.86 | 19.12 | 18.21 | 0.28 | 63 | 125.95 | 45 | 2 | 0 | 18.95 | 15767.7 | 150.33 | 3706.61 | 117.96 | 60.55 | 28671.9 | 0.51 | 0.9 | 0.34 | 1.84 | 1 | 10