## Sheet1
| Volume de calda [L] | STATUS | Capacidade operacional [ha/h] | Tempo de missao [h] | Tempo util [h] | Tempo por voo [min] | Autonomia Projetada [h] | N° Voos | MTOW [kg] | Massa Estrutura [kg] | Combustível [kg] | Abastecimentos | Massa gerador | Potência gerador [W] | Combustível consumido [L] | Calda cons [L] | Distância percorrida [km] | Distância Pulverizando [km] | RTL ACUMULADO[m] | EOC [km/km] | EOC [h/h] | Tempo de manobra [h] | Tempo rtl_rtw [h] | V pulv [m/s] | V desloc [m/s]
0 | 85 | CONCLUIDO | 3.0882 | 32.38 | 23.2 | 6.92 | 0.11 | 201 | 167.88 | 51.39 | 1 | 199 | 30.49 | 20939.59 | 277.18 | 3707.05 | 254.04 | 60.55 | 96020.72 | 0.24 | 0.74 | 0.49 | 5.92 | 1 | 10
1 | 85 | CONCLUIDO | 3.4654 | 28.86 | 21.54 | 8.85 | 0.13 | 146 | 168.25 | 51.39 | 1.25 | 144 | 30.6 | 20984.25 | 251.32 | 3706.95 | 199.5 | 60.55 | 69022.94 | 0.3 | 0.8 | 0.4 | 4.26 | 1 | 10
2 | 85 | CONCLUIDO | 3.7421 | 26.72 | 20.52 | 10.9 | 0.16 | 113 | 168.61 | 51.39 | 1.5 | 111 | 30.71 | 21028.94 | 233.3 | 3706.77 | 166.33 | 60.55 | 52604.38 | 0.36 | 0.84 | 0.35 | 3.24 | 1 | 10
3 | 85 | CONCLUIDO | 3.9473 | 25.33 | 19.88 | 13.11 | 0.18 | 91 | 168.97 | 51.39 | 1.75 | 89 | 30.83 | 21073.68 | 219.34 | 3706.78 | 145.43 | 60.55 | 42267.42 | 0.42 | 0.87 | 0.31 | 2.6 | 1 | 10
4 | 85 | CONCLUIDO | 4.1066 | 24.35 | 19.4 | 15.32 | 0.21 | 76 | 169.33 | 51.39 | 2 | 74 | 30.94 | 21118.46 | 207.89 | 3706.76 | 129.88 | 60.55 | 34565.92 | 0.47 | 0.89 | 0.28 | 2.12 | 1 | 10
5 | 85 | CONCLUIDO | 4.2405 | 23.58 | 19.04 | 17.85 | 0.24 | 64 | 169.7 | 51.39 | 2.25 | 62 | 31.05 | 21163.27 | 196.96 | 3706.6 | 117.97 | 60.55 | 28670.96 | 0.51 | 0.9 | 0.27 | 1.76 | 1 | 10
6 | 85 | CONCLUIDO | 4.4024 | 22.72 | 18.51 | 20.57 | 0.26 | 54 | 170.06 | 51.39 | 2.5 | 52 | 31.17 | 21208.12 | 182.57 | 3706.47 | 100.26 | 60.55 | 19865.61 | 0.6 | 0.93 | 0.24 | 1.24 | 1 | 10
7 | 85 | CONCLUIDO | 4.3969 | 22.74 | 18.74 | 23.43 | 0.29 | 48 | 170.42 | 51.39 | 2.75 | 40 | 31.28 | 21253.01 | 179.65 | 3706.56 | 108.61 | 60.55 | 24069.67 | 0.56 | 0.92 | 0.25 | 1.47 | 1 | 10
8 | 85 | CONCLUIDO | 4.446 | 22.49 | 18.59 | 24.79 | 0.31 | 45 | 170.79 | 51.39 | 3 | 5 | 31.4 | 21297.94 | 174.49 | 3706.39 | 101.94 | 60.55 | 20752.34 | 0.59 | 0.93 | 0.29 | 1.32 | 1 | 10
9 | 85 | CONCLUIDO | 4.4447 | 22.5 | 18.6 | 24.8 | 0.34 | 45 | 171.15 | 51.39 | 3.25 | 0 | 31.51 | 21342.91 | 175.09 | 3706.57 | 101.96 | 60.55 | 20760.36 | 0.59 | 0.93 | 0.29 | 1.32 | 1 | 10