## Sheet1
| Volume de calda [L] | STATUS | Capacidade operacional [ha/h] | Tempo de missao [h] | Tempo util [h] | Tempo por voo [min] | Autonomia Projetada [h] | N° Voos | MTOW [kg] | Massa Estrutura [kg] | Combustível [kg] | Abastecimentos | Massa gerador | Potência gerador [W] | Combustível consumido [L] | Calda cons [L] | Distância percorrida [km] | Distância Pulverizando [km] | RTL ACUMULADO[m] | EOC [km/km] | EOC [h/h] | Tempo de manobra [h] | Tempo rtl_rtw [h] | V pulv [m/s] | V desloc [m/s]
0 | 145 | CONCLUIDO | 1.9869 | 50.33 | 28.14 | 4.73 | 0.06 | 357 | 285.18 | 61.2 | 1 | 355 | 77.98 | 35406.83 | 489.87 | 3708.24 | 416.67 | 60.55 | 176554.56 | 0.15 | 0.61 | 0.74 | 10.86 | 1 | 10
1 | 145 | CONCLUIDO | 2.4464 | 40.88 | 24.62 | 5.98 | 0.08 | 247 | 285.68 | 61.2 | 1.25 | 245 | 78.24 | 35468.6 | 424.63 | 3708.28 | 300.74 | 60.55 | 119141.27 | 0.2 | 0.7 | 0.56 | 7.33 | 1 | 10
2 | 145 | CONCLUIDO | 2.7806 | 35.96 | 22.83 | 7.25 | 0.09 | 189 | 286.19 | 61.2 | 1.5 | 187 | 78.49 | 35530.47 | 390.3 | 3707.77 | 242 | 60.55 | 90058.61 | 0.25 | 0.75 | 0.46 | 5.55 | 1 | 10
3 | 145 | CONCLUIDO | 3.0354 | 32.94 | 21.75 | 8.53 | 0.11 | 153 | 286.69 | 61.2 | 1.75 | 151 | 78.74 | 35592.57 | 368.52 | 3707.14 | 206.65 | 60.55 | 72566.23 | 0.29 | 0.79 | 0.41 | 4.47 | 1 | 10
4 | 145 | CONCLUIDO | 3.2448 | 30.82 | 20.97 | 9.83 | 0.12 | 128 | 287.19 | 61.2 | 2 | 126 | 78.99 | 35654.65 | 352.26 | 3707.16 | 181.11 | 60.55 | 59918.23 | 0.33 | 0.82 | 0.37 | 3.69 | 1 | 10
5 | 145 | CONCLUIDO | 3.4136 | 29.29 | 20.42 | 11.14 | 0.14 | 110 | 287.7 | 61.2 | 2.25 | 108 | 79.25 | 35716.83 | 339.87 | 3707.01 | 163 | 60.55 | 50954.1 | 0.37 | 0.84 | 0.34 | 3.14 | 1 | 10
6 | 145 | CONCLUIDO | 3.5573 | 28.11 | 19.99 | 12.49 | 0.15 | 96 | 288.2 | 61.2 | 2.5 | 94 | 79.5 | 35779.11 | 329.44 | 3706.94 | 149 | 60.55 | 44024.77 | 0.41 | 0.86 | 0.31 | 2.71 | 1 | 10
7 | 145 | CONCLUIDO | 3.6739 | 27.22 | 19.69 | 13.9 | 0.17 | 85 | 288.71 | 61.2 | 2.75 | 83 | 79.76 | 35841.5 | 321.33 | 3707.03 | 139.26 | 60.55 | 39208.51 | 0.43 | 0.87 | 0.3 | 2.41 | 1 | 10
8 | 145 | CONCLUIDO | 3.7809 | 26.45 | 19.4 | 15.32 | 0.18 | 76 | 289.21 | 61.2 | 3 | 74 | 80.02 | 35903.99 | 313.58 | 3706.81 | 129.96 | 60.55 | 34602.58 | 0.47 | 0.89 | 0.28 | 2.12 | 1 | 10
9 | 145 | CONCLUIDO | 3.8656 | 25.87 | 19.2 | 16.7 | 0.2 | 69 | 289.72 | 61.2 | 3.25 | 67 | 80.27 | 35966.59 | 307.26 | 3706.57 | 123.32 | 60.55 | 31319.74 | 0.49 | 0.9 | 0.27 | 1.92 | 1 | 10
10 | 145 | CONCLUIDO | 3.9432 | 25.36 | 19.02 | 18.11 | 0.21 | 63 | 290.23 | 61.2 | 3.5 | 61 | 80.53 | 36029.29 | 301.15 | 3706.74 | 117.17 | 60.55 | 28275.23 | 0.52 | 0.91 | 0.26 | 1.74 | 1 | 10
11 | 145 | CONCLUIDO | 4.0165 | 24.9 | 18.82 | 19.47 | 0.23 | 58 | 290.74 | 61.2 | 3.75 | 56 | 80.79 | 36092.1 | 294.53 | 3706.56 | 110.74 | 60.55 | 25086.41 | 0.55 | 0.91 | 0.26 | 1.54 | 1 | 10
12 | 145 | CONCLUIDO | 4.109 | 24.34 | 18.53 | 20.98 | 0.24 | 53 | 291.25 | 61.2 | 4 | 51 | 81.05 | 36155.02 | 286.07 | 3706.59 | 101.37 | 60.55 | 20427.21 | 0.6 | 0.93 | 0.23 | 1.25 | 1 | 10
13 | 145 | CONCLUIDO | 4.0306 | 24.81 | 19.11 | 22.49 | 0.26 | 51 | 291.76 | 61.2 | 4.25 | 49 | 81.31 | 36218.04 | 294.35 | 3706.75 | 121.58 | 60.55 | 30539.77 | 0.5 | 0.9 | 0.25 | 1.83 | 1 | 10
14 | 145 | CONCLUIDO | 4.1537 | 24.07 | 18.65 | 24.32 | 0.27 | 46 | 292.27 | 61.2 | 4.5 | 44 | 81.57 | 36281.16 | 282.58 | 3706.5 | 105.41 | 60.55 | 22477.79 | 0.57 | 0.92 | 0.24 | 1.37 | 1 | 10
15 | 145 | CONCLUIDO | 4.2067 | 23.77 | 18.5 | 25.82 | 0.29 | 43 | 292.79 | 61.2 | 4.75 | 41 | 81.84 | 36344.4 | 276.79 | 3706.42 | 100.78 | 60.55 | 20179.56 | 0.6 | 0.93 | 0.23 | 1.23 | 1 | 10
16 | 145 | CONCLUIDO | 4.2538 | 23.51 | 18.4 | 27.61 | 0.3 | 40 | 293.3 | 61.2 | 5 | 38 | 82.1 | 36407.75 | 271.62 | 3706.37 | 97.23 | 60.55 | 18420.12 | 0.62 | 0.94 | 0.23 | 1.13 | 1 | 10
17 | 145 | CONCLUIDO | 4.2823 | 23.35 | 18.36 | 28.98 | 0.32 | 38 | 293.81 | 61.2 | 5.25 | 36 | 82.36 | 36471.2 | 267.16 | 3706.37 | 95.9 | 60.55 | 17767.33 | 0.63 | 0.94 | 0.22 | 1.08 | 1 | 10
18 | 145 | CONCLUIDO | 4.3305 | 23.09 | 18.26 | 31.3 | 0.33 | 35 | 294.33 | 61.2 | 5.5 | 33 | 82.63 | 36534.76 | 261.09 | 3706.46 | 92.55 | 60.55 | 16106.56 | 0.65 | 0.94 | 0.22 | 0.98 | 1 | 10
19 | 145 | CONCLUIDO | 4.3638 | 22.92 | 18.19 | 33.07 | 0.35 | 33 | 294.84 | 61.2 | 5.75 | 31 | 82.9 | 36598.44 | 256.69 | 3706.42 | 90.29 | 60.55 | 14982.93 | 0.67 | 0.95 | 0.22 | 0.91 | 1 | 10
20 | 145 | CONCLUIDO | 4.3972 | 22.74 | 18.12 | 35.08 | 0.36 | 31 | 295.36 | 61.2 | 6 | 28 | 83.16 | 36662.22 | 251.19 | 3706.43 | 87.89 | 60.55 | 13794.81 | 0.69 | 0.95 | 0.22 | 0.84 | 1 | 10
21 | 145 | CONCLUIDO | 4.4158 | 22.65 | 18.08 | 36.16 | 0.38 | 30 | 295.88 | 61.2 | 6.25 | 27 | 83.43 | 36726.12 | 247.41 | 3706.37 | 86.65 | 60.55 | 13178.87 | 0.7 | 0.95 | 0.21 | 0.8 | 1 | 10
22 | 145 | CONCLUIDO | 4.4508 | 22.47 | 18.01 | 38.59 | 0.39 | 28 | 296.4 | 61.2 | 6.5 | 19 | 83.7 | 36790.13 | 242.32 | 3706.46 | 83.94 | 60.55 | 11834.99 | 0.72 | 0.96 | 0.22 | 0.73 | 1 | 10
23 | 145 | CONCLUIDO | 4.4636 | 22.4 | 18 | 40 | 0.4 | 27 | 296.92 | 61.2 | 6.75 | 12 | 83.97 | 36854.25 | 238.94 | 3706.44 | 83.43 | 60.55 | 11583.19 | 0.73 | 0.96 | 0.22 | 0.72 | 1 | 10
24 | 145 | CONCLUIDO | 4.472 | 22.36 | 17.96 | 39.9 | 0.42 | 27 | 297.44 | 61.2 | 7 | 1 | 84.24 | 36918.48 | 238.58 | 3706.54 | 81.28 | 60.55 | 10510.28 | 0.74 | 0.96 | 0.24 | 0.68 | 1 | 10
25 | 145 | CONCLUIDO | 4.4718 | 22.36 | 17.96 | 39.91 | 0.43 | 27 | 297.96 | 61.2 | 7.25 | 0 | 84.51 | 36982.83 | 239.01 | 3706.46 | 81.28 | 60.55 | 10509.99 | 0.74 | 0.96 | 0.24 | 0.68 | 1 | 10