## Sheet1
| Volume de calda [L] | STATUS | Capacidade operacional [ha/h] | Tempo de missao [h] | Tempo util [h] | Tempo por voo [min] | Autonomia Projetada [h] | N° Voos | MTOW [kg] | Massa Estrutura [kg] | Combustível [kg] | Abastecimentos | Massa gerador | Potência gerador [W] | Combustível consumido [L] | Calda cons [L] | Distância percorrida [km] | Distância Pulverizando [km] | RTL ACUMULADO[m] | EOC [km/km] | EOC [h/h] | Tempo de manobra [h] | Tempo rtl_rtw [h] | V pulv [m/s] | V desloc [m/s]
0 | 90 | CONCLUIDO | 2.9792 | 33.57 | 23.57 | 6.64 | 0.1 | 213 | 176.73 | 52.44 | 1 | 211 | 33.29 | 22031.19 | 292.92 | 3699.85 | 266.22 | 60.59 | 102049.6 | 0.23 | 0.73 | 0.51 | 6.29 | 1 | 10
1 | 90 | CONCLUIDO | 3.372 | 29.66 | 21.76 | 8.48 | 0.13 | 154 | 177.1 | 52.44 | 1.25 | 152 | 33.41 | 22076.81 | 264.7 | 3699.64 | 207.23 | 60.59 | 72851.46 | 0.29 | 0.79 | 0.4 | 4.48 | 1 | 10
2 | 90 | CONCLUIDO | 3.6562 | 27.35 | 20.7 | 10.44 | 0.15 | 119 | 177.47 | 52.44 | 1.5 | 117 | 33.53 | 22122.46 | 245.97 | 3699.51 | 172.17 | 60.59 | 55494.13 | 0.35 | 0.83 | 0.36 | 3.42 | 1 | 10
3 | 90 | CONCLUIDO | 3.8535 | 25.95 | 20.08 | 12.42 | 0.17 | 97 | 177.84 | 52.44 | 1.75 | 95 | 33.65 | 22168.15 | 232.92 | 3699.23 | 152.14 | 60.59 | 45588.6 | 0.4 | 0.86 | 0.32 | 2.8 | 1 | 10
4 | 90 | CONCLUIDO | 4.0364 | 24.77 | 19.51 | 14.63 | 0.2 | 80 | 178.21 | 52.44 | 2 | 78 | 33.77 | 22213.89 | 219.87 | 3699.04 | 133.43 | 60.59 | 36319.14 | 0.45 | 0.88 | 0.29 | 2.23 | 1 | 10
5 | 90 | CONCLUIDO | 4.1654 | 24.01 | 19.17 | 16.91 | 0.22 | 68 | 178.59 | 52.44 | 2.25 | 66 | 33.89 | 22259.66 | 209.97 | 3698.94 | 122.05 | 60.59 | 30688.48 | 0.5 | 0.9 | 0.27 | 1.89 | 1 | 10
6 | 90 | CONCLUIDO | 4.2782 | 23.37 | 18.86 | 19.18 | 0.25 | 59 | 178.96 | 52.44 | 2.5 | 57 | 34.02 | 22305.48 | 199.6 | 3699.03 | 111.74 | 60.59 | 25577.53 | 0.54 | 0.91 | 0.26 | 1.58 | 1 | 10
7 | 90 | CONCLUIDO | 4.3491 | 22.99 | 18.76 | 22.07 | 0.27 | 51 | 179.33 | 52.44 | 2.75 | 49 | 34.14 | 22351.34 | 191.75 | 3698.95 | 110.21 | 60.59 | 24853.76 | 0.55 | 0.92 | 0.21 | 1.48 | 1 | 10
8 | 90 | CONCLUIDO | 4.406 | 22.7 | 18.64 | 24.31 | 0.3 | 46 | 179.7 | 52.44 | 3 | 36 | 34.26 | 22397.24 | 184.65 | 3698.69 | 104.99 | 60.59 | 22270.6 | 0.58 | 0.92 | 0.25 | 1.36 | 1 | 10
9 | 90 | CONCLUIDO | 4.4449 | 22.5 | 18.55 | 25.88 | 0.32 | 43 | 180.07 | 52.44 | 3.25 | 9 | 34.38 | 22443.18 | 179.97 | 3698.74 | 100.77 | 60.59 | 20174.96 | 0.6 | 0.93 | 0.28 | 1.27 | 1 | 10
10 | 90 | CONCLUIDO | 4.4423 | 22.51 | 18.56 | 25.9 | 0.34 | 43 | 180.45 | 52.44 | 3.5 | 0 | 34.51 | 22489.16 | 179.99 | 3698.76 | 100.79 | 60.59 | 20185.05 | 0.6 | 0.93 | 0.29 | 1.28 | 1 | 10